## 4、单位工程概预算表（综合工日）（横）
工 程 预 算 表
工程名称: |  | 中央控制室 | [9 empty] | 第1页 总12页
序号 | 编号 |  | 名称 | 单位 | 工程量 | 单价 | 合价 | 其中 | [8 empty] | 综合工日
[8 empty] | 人工合价 | 材料 合价 | 机械 合价 | 管理费 合价 |  | 利润 合价 | 安文费 合价 | 其他措施 合价 | 规费 合价 | 含量 | 合计
|  |  | 火灾自动报警系统 |  |  |  | 250624.29
|  |  | 安装 |  |  |  | 151563.19
1 | 9-4-70 |  | 火灾报警联动一体机安装 落地 1000点以内 | 台 | 1 | 9842.74 | 9842.74 | 6345 | 89.72 | 69 | 1329.51 |  | 628.61 | 496.06 | 239.47 | 645.37 | 47.14 | 47.14
2 | 9-4-64 |  | 火灾报警控制微机、图形显示及打印终端 | 台 | 1 | 1463.35 | 1463.35 | 869.97 | 116.97 | 18.84 | 182.19 |  | 86.14 | 67.98 | 32.82 | 88.44 | 6.46 | 6.46
3 | 9-4-65 |  | 备用电源及电池主机柜安装 | 台 | 1 | 984.26 | 984.26 | 605.66 | 22.77 | 37.09 | 126.91 |  | 60.01 | 47.35 | 22.86 | 61.61 | 4.5 | 4.5
4 | 9-4-34 |  | 区域报警控制箱(壁挂)安装 500点以内 | 台 | 1 | 5341.79 | 5341.79 | 3430.98 | 48.78 | 56.52 | 718.91 |  | 339.91 | 268.23 | 129.49 | 348.97 | 25.49 | 25.49
5 | 9-4-61 |  | 消防广播及电话主机(柜)安装 消防电话主机30路以内 | 台 | 1 | 4549.07 | 4549.07 | 2898.72 | 86.94 | 37.68 | 607.5 |  | 287.24 | 226.67 | 109.42 | 294.9 | 21.54 | 21.54
6 | 9-4-61 |  | 消防广播及电话主机(柜)安装 （消防广播主机） | 台 | 1 | 4549.07 | 4549.07 | 2898.72 | 86.94 | 37.68 | 607.5 |  | 287.24 | 226.67 | 109.42 | 294.9 | 21.54 | 21.54
7 | 9-4-65 |  | 备用电源及电池主机柜安装 | 台 | 1 | 984.26 | 984.26 | 605.66 | 22.77 | 37.09 | 126.91 |  | 60.01 | 47.35 | 22.86 | 61.61 | 4.5 | 4.5
8 | 9-4-39 |  | 消防炮控制箱安装 3路以内 | 台 | 1 | 1801.41 | 1801.41 | 1123.95 | 54.6 | 31.4 | 235.5 |  | 111.35 | 87.87 | 42.42 | 114.32 | 8.35 | 8.35
9 | 9-4-29 |  | 消防专用模块(模块箱)安装 模块箱 | 台 | 1 | 103.44 | 103.44 | 47.37 | 12.95 | 18.33 | 9.87 |  | 4.67 | 3.68 | 1.78 | 4.79 | 0.35 | 0.35
10 | 9-4-23 |  | 消防专用模块(模块箱)安装 模块 单输入（短路隔离模块） | 个 | 1 | 362.42 | 362.42 | 239.89 | 5.81 | 1.26 | 45.97 |  | 21.74 | 17.15 | 8.28 | 22.32 | 1.63 | 1.63
11 | 12-11-44 |  | 保护装置安装 浪涌保护器 | 个 | 3 | 75.23 | 225.69 | 134.61 | 4.5 | 14.34 | 28.77 |  | 13.59 | 10.74 | 5.19 | 13.95 | 0.34 | 1.02
12 | 9-4-27 |  | 消防专用模块(模块箱)安装 模块 单输入单输出 | 个 | 4 | 430.06 | 1720.24 | 1132.96 | 35.44 | 5.04 | 217.72 |  | 102.96 | 81.24 | 39.2 | 105.68 | 1.93 | 7.72
13 | 9-4-23 |  | 消防专用模块(模块箱)安装 模块 单输入 | 个 | 1 | 362.42 | 362.42 | 239.89 | 5.81 | 1.26 | 45.97 |  | 21.74 | 17.15 | 8.28 | 22.32 | 1.63 | 1.63
14 | 9-4-29 |  | 消防专用模块(模块箱)安装 模块箱 | 台 | 1 | 103.44 | 103.44 | 47.37 | 12.95 | 18.33 | 9.87 |  | 4.67 | 3.68 | 1.78 | 4.79 | 0.35 | 0.35
15 | 9-4-23 |  | 消防专用模块(模块箱)安装 模块 单输入（短路隔离模块） | 个 | 1 | 362.42 | 362.42 | 239.89 | 5.81 | 1.26 | 45.97 |  | 21.74 | 17.15 | 8.28 | 22.32 | 1.63 | 1.63
16 | 9-4-23 |  | 消防专用模块(模块箱)安装 模块 单输入 | 个 | 3 | 362.42 | 1087.26 | 719.67 | 17.43 | 3.78 | 137.91 |  | 65.22 | 51.45 | 24.84 | 66.96 | 1.63 | 4.89
工 程 预 算 表
工程名称: |  | 中央控制室 | [9 empty] | 第2页 总12页
序号 | 编号 |  | 名称 | 单位 | 工程量 | 单价 | 合价 | 其中 | [8 empty] | 综合工日
[8 empty] | 人工合价 | 材料 合价 | 机械 合价 | 管理费 合价 |  | 利润 合价 | 安文费 合价 | 其他措施 合价 | 规费 合价 | 含量 | 合计
17 | 9-4-27 |  | 消防专用模块(模块箱)安装 模块 单输入单输出 | 个 | 1 | 430.06 | 430.06 | 283.24 | 8.86 | 1.26 | 54.43 |  | 25.74 | 20.31 | 9.8 | 26.42 | 1.93 | 1.93
18 | 9-4-29 |  | 消防专用模块(模块箱)安装 模块箱 | 台 | 1 | 103.44 | 103.44 | 47.37 | 12.95 | 18.33 | 9.87 |  | 4.67 | 3.68 | 1.78 | 4.79 | 0.35 | 0.35
19 | 9-4-23 |  | 消防专用模块(模块箱)安装 模块 单输入（短路隔离模块） | 个 | 1 | 362.42 | 362.42 | 239.89 | 5.81 | 1.26 | 45.97 |  | 21.74 | 17.15 | 8.28 | 22.32 | 1.63 | 1.63
20 | 9-4-27 |  | 消防专用模块(模块箱)安装 模块 单输入单输出 | 个 | 1 | 430.06 | 430.06 | 283.24 | 8.86 | 1.26 | 54.43 |  | 25.74 | 20.31 | 9.8 | 26.42 | 1.93 | 1.93
21 | 9-4-23 |  | 消防专用模块(模块箱)安装 模块 单输入 | 个 | 5 | 362.42 | 1812.1 | 1199.45 | 29.05 | 6.3 | 229.85 |  | 108.7 | 85.75 | 41.4 | 111.6 | 1.63 | 8.15
22 | 9-4-29 |  | 消防专用模块(模块箱)安装 模块箱 | 台 | 1 | 103.44 | 103.44 | 47.37 | 12.95 | 18.33 | 9.87 |  | 4.67 | 3.68 | 1.78 | 4.79 | 0.35 | 0.35
23 | 9-4-23 |  | 消防专用模块(模块箱)安装 模块 单输入（短路隔离模块） | 个 | 1 | 362.42 | 362.42 | 239.89 | 5.81 | 1.26 | 45.97 |  | 21.74 | 17.15 | 8.28 | 22.32 | 1.63 | 1.63
24 | 9-4-27 |  | 消防专用模块(模块箱)安装 模块 单输入单输出 | 个 | 16 | 430.06 | 6880.96 | 4531.84 | 141.76 | 20.16 | 870.88 |  | 411.84 | 324.96 | 156.8 | 422.72 | 1.93 | 30.88
25 | 9-4-29 |  | 消防专用模块(模块箱)安装 模块箱 | 台 | 1 | 103.44 | 103.44 | 47.37 | 12.95 | 18.33 | 9.87 |  | 4.67 | 3.68 | 1.78 | 4.79 | 0.35 | 0.35
26 | 9-4-23 |  | 消防专用模块(模块箱)安装 模块 单输入（短路隔离模块） | 个 | 1 | 362.42 | 362.42 | 239.89 | 5.81 | 1.26 | 45.97 |  | 21.74 | 17.15 | 8.28 | 22.32 | 1.63 | 1.63
27 | 9-4-27 |  | 消防专用模块(模块箱)安装 模块 单输入单输出 | 个 | 7 | 430.06 | 3010.42 | 1982.68 | 62.02 | 8.82 | 381.01 |  | 180.18 | 142.17 | 68.6 | 184.94 | 1.93 | 13.51
28 | 9-4-29 |  | 消防专用模块(模块箱)安装 模块箱 | 台 | 1 | 103.44 | 103.44 | 47.37 | 12.95 | 18.33 | 9.87 |  | 4.67 | 3.68 | 1.78 | 4.79 | 0.35 | 0.35
29 | 9-4-23 |  | 消防专用模块(模块箱)安装 模块 单输入（短路隔离模块） | 个 | 1 | 362.42 | 362.42 | 239.89 | 5.81 | 1.26 | 45.97 |  | 21.74 | 17.15 | 8.28 | 22.32 | 1.63 | 1.63
30 | 9-4-27 |  | 消防专用模块(模块箱)安装 模块 单输入单输出 | 个 | 16 | 430.06 | 6880.96 | 4531.84 | 141.76 | 20.16 | 870.88 |  | 411.84 | 324.96 | 156.8 | 422.72 | 1.93 | 30.88
31 | 9-4-23 |  | 消防专用模块(模块箱)安装 模块 单输入 | 个 | 5 | 362.42 | 1812.1 | 1199.45 | 29.05 | 6.3 | 229.85 |  | 108.7 | 85.75 | 41.4 | 111.6 | 1.63 | 8.15
32 | 9-4-1 |  | 感烟探测器安装 | 个 | 36 | 61.32 | 2207.52 | 1382.4 | 79.56 | 6.48 | 294.12 |  | 139.32 | 109.8 | 52.92 | 142.92 | 0.29 | 10.44
33 | 9-4-9 |  | 火灾报警按钮安装 | 个 | 7 | 107.28 | 750.96 | 471.1 | 31.5 | 0.42 | 98.7 |  | 46.69 | 36.82 | 17.78 | 47.95 | 0.5 | 3.5
34 | 9-4-12 |  | 声光报警器安装 | 个 | 7 | 126.73 | 887.11 | 564.27 | 25.34 |  | 118.51 |  | 56 | 44.17 | 21.35 | 57.47 | 0.6 | 4.2
工 程 预 算 表
工程名称: |  | 中央控制室 | [9 empty] | 第3页 总12页
序号 | 编号 |  | 名称 | 单位 | 工程量 | 单价 | 合价 | 其中 | [8 empty] | 综合工日
[8 empty] | 人工合价 | 材料 合价 | 机械 合价 | 管理费 合价 |  | 利润 合价 | 安文费 合价 | 其他措施 合价 | 规费 合价 | 含量 | 合计
35 | 9-4-18 |  | 消防报警电话插孔(电话)安装 电话分机 | 个 | 4 | 45.76 | 183.04 | 112.56 | 10.72 | 0.24 | 23.68 |  | 11.2 | 8.84 | 4.28 | 11.52 | 0.21 | 0.84
36 | 9-4-19 |  | 消防报警电话插孔(电话)安装 电话插孔 | 个 | 4 | 25.48 | 101.92 | 61.16 | 9.32 | 0.24 | 12.4 |  | 5.88 | 4.64 | 2.24 | 6.04 | 0.11 | 0.44
37 | 9-4-31 |  | 区域报警控制箱(壁挂)安装 64点以内（区域显示器） | 台 | 2 | 988.37 | 1976.74 | 1211.32 | 65.14 | 62.8 | 253.82 |  | 120.02 | 94.7 | 45.72 | 123.22 | 4.5 | 9
38 | 6-6-57 |  | 现场总线仪表安装试验 光电转换器 | 台 | 4 | 478.75 | 1915 | 1184.44 | 18.76 | 275.48 | 173.72 |  | 82.16 | 64.84 | 31.28 | 84.32 | 1.54 | 6.16
39 | 5-2-97 |  | 安装光缆终端盒 ≤24芯 | 个 | 2 | 657.5 | 1315 | 156.62 | 1074.44 | 4.62 | 31.58 |  | 14.94 | 11.78 | 5.68 | 15.34 | 0.56 | 1.12
40 | 12-11-44 |  | 保护装置安装 浪涌保护器 | 个 | 1 | 75.23 | 75.23 | 44.87 | 1.5 | 4.78 | 9.59 |  | 4.53 | 3.58 | 1.73 | 4.65 | 0.34 | 0.34
41 | 5-2-92 |  | 光纤连接 熔接法 单模 | 芯 | 40 | 51.67 | 2066.8 | 839.2 | 374.4 | 428.4 | 169.2 |  | 80 | 63.2 | 30.4 | 82 | 0.15 | 6
42 | 5-2-102 |  | 布放尾纤 终端盒至光纤配线架 | 条 | 40 | 66.25 | 2650 | 1118.8 | 943.6 | 20.8 | 225.6 |  | 106.8 | 84 | 40.8 | 109.6 | 0.2 | 8
43 | 5-2-60 |  | 安装光纤跳线 | 条 | 20 | 64.46 | 1289.2 | 279.6 | 868 |  | 56.4 |  | 26.6 | 21 | 10.2 | 27.4 | 0.1 | 2
44 | 6-8-9 |  | 自动化线缆敷设 自动化电缆敷设(1.5mm2以内) 2芯 | 100m | 2.5 | 401.93 | 1004.83 | 619 | 58.2 |  | 130.45 |  | 61.68 | 48.68 | 23.5 | 63.33 | 1.85 | 4.625
45 | 6-8-29 |  | 自动化线缆敷设 电缆终端头制作安装2芯以下 | 个 | 2 | 57.93 | 115.86 | 48.06 | 33.98 | 8.34 | 10.16 |  | 4.8 | 3.78 | 1.82 | 4.92 | 0.18 | 0.36
46 | 6-8-9 |  | 自动化线缆敷设 自动化电缆敷设(1.5mm2以内) 2芯 | 100m | 1.6 | 401.93 | 643.09 | 396.16 | 37.25 |  | 83.49 |  | 39.47 | 31.15 | 15.04 | 40.53 | 1.85 | 2.96
47 | 6-8-29 |  | 自动化线缆敷设 电缆终端头制作安装2芯以下 | 个 | 2 | 57.93 | 115.86 | 48.06 | 33.98 | 8.34 | 10.16 |  | 4.8 | 3.78 | 1.82 | 4.92 | 0.18 | 0.36
48 | 4-9-310 |  | 室内铜芯控制电缆敷设 电缆芯数≤6芯 | 10m | 37 | 55.76 | 2063.12 | 1252.82 | 128.39 |  | 271.58 |  | 128.39 | 101.38 | 48.84 | 131.72 | 0.26 | 9.62
49 | 4-9-320 |  | 控制电缆终端头制作安装 电缆芯数≤6芯 | 个 | 2 | 79.96 | 159.92 | 75.34 | 47.72 |  | 14.68 |  | 6.94 | 5.48 | 2.64 | 7.12 | 0.26 | 0.52
50 | 4-9-310 |  | 室内铜芯控制电缆敷设 电缆芯数≤6芯 | 10m | 47.5 | 55.76 | 2648.6 | 1608.35 | 164.83 |  | 348.65 |  | 164.83 | 130.15 | 62.7 | 169.1 | 0.26 | 12.35
51 | 4-9-320 |  | 控制电缆终端头制作安装 电缆芯数≤6芯 | 个 | 2 | 79.96 | 159.92 | 75.34 | 47.72 |  | 14.68 |  | 6.94 | 5.48 | 2.64 | 7.12 | 0.26 | 0.52
52 | 4-9-311 |  | 室内铜芯控制电缆敷设 电缆芯数≤14芯 | 10m | 19.5 | 76.68 | 1495.26 | 725.21 | 76.05 | 251.94 | 175.89 |  | 83.27 | 65.72 | 31.79 | 85.41 | 0.32 | 6.24
工 程 预 算 表
工程名称: |  | 中央控制室 | [9 empty] | 第4页 总12页
序号 | 编号 |  | 名称 | 单位 | 工程量 | 单价 | 合价 | 其中 | [8 empty] | 综合工日
[8 empty] | 人工合价 | 材料 合价 | 机械 合价 | 管理费 合价 |  | 利润 合价 | 安文费 合价 | 其他措施 合价 | 规费 合价 | 含量 | 合计
53 | 4-9-321 |  | 控制电缆终端头制作安装 电缆芯数≤14芯 | 个 | 2 | 120.9 | 241.8 | 121.92 | 58.98 |  | 24.26 |  | 11.46 | 9.04 | 4.36 | 11.78 | 0.43 | 0.86
54 | 4-9-312 |  | 室内铜芯控制电缆敷设 电缆芯数≤24芯 | 10m | 13.5 | 78.38 | 1058.13 | 513.27 | 54.81 | 174.42 | 125.69 |  | 59.4 | 46.85 | 22.68 | 61.02 | 0.33 | 4.455
55 | 4-9-322 |  | 控制电缆终端头制作安装 电缆芯数≤24芯 | 个 | 2 | 157.3 | 314.6 | 165.92 | 66.52 |  | 32.72 |  | 15.46 | 12.2 | 5.9 | 15.88 | 0.58 | 1.16
56 | 4-9-159 |  | 室内敷设电力电缆 铜芯电力电缆敷设 电缆截面≤10mm2 | 10m | 10 | 72.52 | 725.2 | 305.2 | 140.1 | 95.6 | 73.4 |  | 34.7 | 27.4 | 13.2 | 35.6 | 0.26 | 2.6
57 | 4-9-244 |  | 电力电缆终端头制作安装 1kV以下室内干包式铜芯电力电缆 电缆截面≤10mm2 | 个 | 2 | 77.25 | 154.5 | 53.7 | 73.88 |  | 10.72 |  | 5.06 | 4 | 1.94 | 5.2 | 0.19 | 0.38
58 | 4-12-25 |  | 镀锌钢管敷设 砖、混凝土结构明配 公称直径DN≤25 | 10m | 128.5 | 351.68 | 45190.88 | 16111.33 | 20067.85 |  | 3589.01 |  | 1696.2 | 1338.97 | 646.36 | 1741.18 | 0.99 | 127.215
59 | 4-12-26 |  | 镀锌钢管敷设 砖、混凝土结构明配 公称直径DN≤32 | 10m | 16.5 | 424.57 | 7005.41 | 2278.49 | 3452.96 |  | 507.21 |  | 239.91 | 189.26 | 91.41 | 246.18 | 1.09 | 17.985
60 | 4-12-27 |  | 镀锌钢管敷设 砖、混凝土结构明配 公称直径DN≤40 | 10m | 13.5 | 514.14 | 6940.89 | 2335.91 | 3294.95 |  | 521.51 |  | 246.65 | 194.67 | 93.96 | 253.26 | 1.37 | 18.495
61 | 4-12-28 |  | 镀锌钢管敷设 砖、混凝土结构明配 公称直径DN≤50 | 10m | 5 | 595.37 | 2976.85 | 875.55 | 1604.55 | 4.45 | 196 |  | 92.7 | 73.15 | 35.3 | 95.15 | 1.39 | 6.95
62 | 4-7-6 |  | 一般铁构件安装 | t | 0.201 | 7484.94 | 1504.7 | 919.75 | 28.98 | 72.54 | 192.49 |  | 91.01 | 71.82 | 34.67 | 93.44 | 33.95 | 6.825
63 | 4-7-5 |  | 一般铁构件制作 | t | 0.201 | 14934.26 | 3002.23 | 1265.08 | 992.07 | 80.11 | 264.77 |  | 125.19 | 98.79 | 47.69 | 128.53 | 46.7 | 9.3881
64 | 4-10-58 |  | 户外铜接地绞线敷设 | m | 15 | 55.87 | 838.05 | 472.5 | 121.05 |  | 97.35 |  | 46.05 | 36.3 | 17.55 | 47.25 | 0.23 | 3.45
65 | 4-9-333 |  | 电缆防火设施安装 防火涂料 | kg | 0.005 | 63.72 | 0.32 | 0.15 | 0.09 |  | 0.03 |  | 0.01 | 0.01 | 0.01 | 0.02 | 0.22 | 0.0011
66 | 4-9-332 |  | 电缆防火设施安装 防火堵料 | t | 0.005 | 21053.01 | 105.27 | 29.8 | 59.51 |  | 6.35 |  | 3 | 2.37 | 1.14 | 3.08 | 45.05 | 0.2253
67 | 4-13-179 |  | 暗装接线盒安装 | 个 | 80 | 8.95 | 716 | 323.2 | 222.4 |  | 68 |  | 32 | 25.6 | 12 | 32.8 | 0.03 | 2.4
|  |  | 调试 |  |  |  | 99061.1
1 | 11-8-49 |  | 光纤链路衰减测试 | 链路 | 40 | 30.09 | 1203.6 | 559.2 |  | 361.2 | 112.8 |  | 53.2 | 42 | 20.4 | 54.8 | 0.1 | 4
2 | 11-8-50 |  | 光纤链路回波损耗测试 | 链路 | 40 | 22.09 | 883.6 | 559.2 |  | 41.2 | 112.8 |  | 53.2 | 42 | 20.4 | 54.8 | 0.1 | 4
3 | 11-8-96 |  | 对绞电缆布线系统测试RS485 | 链路 | 1 | 21.56 | 21.56 | 13.98 |  | 0.5 | 2.82 |  | 1.33 | 1.05 | 0.51 | 1.37 | 0.1 | 0.1
4 | 11-8-96 |  | 对绞电缆布线系统测试CAN总线 | 链路 | 10 | 21.56 | 215.6 | 139.8 |  | 5 | 28.2 |  | 13.3 | 10.5 | 5.1 | 13.7 | 0.1 | 1
工 程 预 算 表
工程名称: |  | 中央控制室 | [9 empty] | 第5页 总12页
序号 | 编号 |  | 名称 | 单位 | 工程量 | 单价 | 合价 | 其中 | [8 empty] | 综合工日
[8 empty] | 人工合价 | 材料 合价 | 机械 合价 | 管理费 合价 |  | 利润 合价 | 安文费 合价 | 其他措施 合价 | 规费 合价 | 含量 | 合计
5 | 9-5-6 |  | 自动报警系统调试2000点以内 | 系统 | 1 | 78533.19 | 78533.19 | 54191.37 | 880.28 | 1324.42 | 8814.38 |  | 4167.59 | 3288.78 | 1587.65 | 4278.72 | 312.53 | 312.53
6 | 9-5-10 |  | 通信分机 | 部 | 4 | 94.44 | 377.76 | 243.44 | 21.44 | 13.72 | 39.48 |  | 18.68 | 14.72 | 7.12 | 19.16 | 0.35 | 1.4
7 | 9-5-9 |  | 广播喇叭及音箱、电话插孔 | 10只 | 2.1 | 606.54 | 1273.73 | 841.51 | 44.98 | 43.64 | 136.82 |  | 64.68 | 51.05 | 24.63 | 66.42 | 2.31 | 4.851
8 | 9-5-15 |  | 防火控制装置调试 电动防火门(窗) | 点 | 4 | 90.84 | 363.36 | 243.44 | 3.56 | 17.2 | 39.48 |  | 18.68 | 14.72 | 7.12 | 19.16 | 0.35 | 1.4
9 | 9-5-16 |  | 防火控制装置调试 电动防火阀、电动排烟阀、电动正压送风阀 | 点 | 19 | 196.6 | 3735.4 | 2144.72 | 594.7 | 121.22 | 348.27 |  | 164.73 | 129.96 | 62.7 | 169.1 | 0.65 | 12.35
10 | 9-5-21 |  | 防火控制装置调试 一般客用电梯调试 | 部 | 1 | 1677.42 | 1677.42 | 1187.93 |  | 4.3 | 193.19 |  | 91.34 | 72.08 | 34.8 | 93.78 | 6.85 | 6.85
11 | 9-5-18 |  | 防火控制装置调试 消防风机调试 | 点 | 32 | 298.7 | 9558.4 | 6658.24 | 16 | 164.16 | 1082.88 |  | 512 | 404.16 | 195.2 | 525.76 | 1.2 | 38.4
12 | 9-5-17 |  | 防火控制装置调试 切断非消防电源调试 | 点 | 4 | 304.37 | 1217.48 | 762.96 | 122.32 | 20.52 | 124.08 |  | 58.68 | 46.32 | 22.36 | 60.24 | 1.1 | 4.4
|  |  | 工业电视 |  |  |  | 710832.68
|  |  | 安装 |  |  |  | 619207.69
1 | 5-2-20 |  | 安装机柜、机架 落地式 | 台 | 3 | 475.27 | 1425.81 | 839.01 | 161.43 | 0.36 | 169.23 |  | 80.01 | 63.15 | 30.48 | 82.14 | 2 | 6
2 | 5-2-23 |  | 安装抗震底座 | 台 | 3 | 240.72 | 722.16 | 419.49 | 90.18 |  | 84.6 |  | 40.02 | 31.56 | 15.24 | 41.07 | 1 | 3
3 | 12-11-44 |  | 保护装置安装 浪涌保护器 | 个 | 3 | 75.23 | 225.69 | 134.61 | 4.5 | 14.34 | 28.77 |  | 13.59 | 10.74 | 5.19 | 13.95 | 0.34 | 1.02
4 | 5-1-89 |  | 交换机设备安装、调试 插槽式 >4槽 | 台 | 1 | 4028.53 | 4028.53 | 1258.51 | 2096 | 36.52 | 253.83 |  | 120.02 | 94.71 | 45.72 | 123.22 | 9 | 9
5 | 5-1-87 |  | 汇聚交换机 | 台 | 1 | 1083.03 | 1083.03 | 699.17 | 16 | 13.7 | 141.01 |  | 66.68 | 52.62 | 25.4 | 68.45 | 5 | 5
6 | 5-1-86 |  | 交换机设备安装、调试 固定配置 ≤24口 | 台 | 2 | 657.13 | 1314.26 | 839 | 32 | 18.26 | 169.22 |  | 80.02 | 63.14 | 30.48 | 82.14 | 3 | 6
7 | 5-2-97 |  | 安装光缆终端盒 ≤24芯 | 个 | 2 | 657.5 | 1315 | 156.62 | 1074.44 | 4.62 | 31.58 |  | 14.94 | 11.78 | 5.68 | 15.34 | 0.56 | 1.12
8 | 5-2-102 |  | 布放尾纤 终端盒至光纤配线架 | 条 | 28 | 66.25 | 1855 | 783.16 | 660.52 | 14.56 | 157.92 |  | 74.76 | 58.8 | 28.56 | 76.72 | 0.2 | 5.6
9 | 5-2-60 |  | 安装光纤跳线 | 条 | 28 | 64.46 | 1804.88 | 391.44 | 1215.2 |  | 78.96 |  | 37.24 | 29.4 | 14.28 | 38.36 | 0.1 | 2.8
10 | 5-2-92 |  | 光纤连接 熔接法 单模 | 芯 | 28 | 51.67 | 1446.76 | 587.44 | 262.08 | 299.88 | 118.44 |  | 56 | 44.24 | 21.28 | 57.4 | 0.15 | 4.2
11 | 5-2-70 |  | 配线架 24口 | 架 | 2 | 399.19 | 798.38 | 503.4 | 40 |  | 101.54 |  | 48 | 37.88 | 18.28 | 49.28 | 1.8 | 3.6
工 程 预 算 表
工程名称: |  | 中央控制室 | [9 empty] | 第6页 总12页
序号 | 编号 |  | 名称 | 单位 | 工程量 | 单价 | 合价 | 其中 | [8 empty] | 综合工日
[8 empty] | 人工合价 | 材料 合价 | 机械 合价 | 管理费 合价 |  | 利润 合价 | 安文费 合价 | 其他措施 合价 | 规费 合价 | 含量 | 合计
12 | 5-2-70 R*0.4 |  | 理线架参考配线架 24口 人工*0.4 | 架 | 2 | 248.17 | 496.34 | 201.36 | 40 |  | 101.54 |  | 48 | 37.88 | 18.28 | 49.28 | 1.8 | 3.6
13 | 5-2-58 |  | 安装双绞线跳线 | 条 | 48 | 53.93 | 2588.64 | 335.52 | 2083.2 |  | 67.68 |  | 32.16 | 25.44 | 12 | 32.64 | 0.05 | 2.4
14 | 5-1-95 |  | 插箱式服务器安装、调试 2U | 台 | 2 | 182.61 | 365.22 | 223.74 | 26.94 | 1.2 | 45.14 |  | 21.34 | 16.84 | 8.12 | 21.9 | 0.8 | 1.6
15 | 5-1-116 |  | 网络系统软件 系统服务器软件 ≤25用户 | 套 | 2 | 2261.32 | 4522.64 | 3356.04 | 26.78 | 6.52 | 451.26 |  | 213.36 | 168.36 | 81.28 | 219.04 | 8 | 16
16 | 5-1-121 |  | 网络系统软件 服务器操作软件 双核 | 套 | 2 | 4250.41 | 8500.82 | 6292.56 | 36.56 | 46.72 | 846.1 |  | 400.06 | 315.7 | 152.4 | 410.72 | 15 | 30
17 | 5-1-81 |  | 状态/动态防火墙安装、调试 | 台 | 1 | 1096.72 | 1096.72 | 699.17 | 16 | 27.39 | 141.01 |  | 66.68 | 52.62 | 25.4 | 68.45 | 5 | 5
18 | 5-1-21 |  | 微机处理通信控制器安装、调试（用户信息传输装置） | 台 | 1 | 647.91 | 647.91 | 419.5 | 1.88 | 14.03 | 84.61 |  | 40.01 | 31.57 | 15.24 | 41.07 | 3 | 3
19 | 5-1-35 |  | 数字硬盘录像机安装、调试 不带环路 >16 | 台 | 1 | 1097.39 | 1097.39 | 699.17 | 11.82 | 32.24 | 141.01 |  | 66.68 | 52.62 | 25.4 | 68.45 | 5 | 5
20 | 5-1-41 |  | 磁盘阵列机安装、调试 128通道 | 台 | 2 | 6720.26 | 13440.52 | 8390.1 | 682.82 | 117.68 | 1692.2 |  | 800.1 | 631.38 | 304.8 | 821.44 | 30 | 60
21 | 5-1-42 |  | 磁盘阵列机安装、调试 每增加1个标准硬盘 | 台 | 50 | 44.32 | 2216 | 1398.5 | 72.5 | 36.5 | 282 |  | 133.5 | 105 | 51 | 137 | 0.2 | 10
22 | 5-1-21 |  | 微机处理通信控制器安装、调试（火灾联动） | 台 | 1 | 647.91 | 647.91 | 419.5 | 1.88 | 14.03 | 84.61 |  | 40.01 | 31.57 | 15.24 | 41.07 | 3 | 3
23 | 5-1-101 |  | 台式电脑安装、调试 | 台 | 1 | 71.08 | 71.08 | 41.95 | 7.88 |  | 8.46 |  | 4 | 3.16 | 1.52 | 4.11 | 0.3 | 0.3
24 | 5-6-147 |  | 主控键盘 | 台 | 1 | 168.54 | 168.54 | 111.87 |  |  | 22.57 |  | 10.67 | 8.42 | 4.06 | 10.95 | 0.8 | 0.8
25 | 5-1-18 |  | 监视器安装、调试 液晶监视器 摆放 | 台 | 1 | 63.87 | 63.87 | 34.96 | 7.13 | 4.07 | 7.06 |  | 3.33 | 2.63 | 1.27 | 3.42 | 0.25 | 0.25
26 | 5-6-101 |  | 监控摄像设备 摄像机支架 壁式（屏幕支架安装） | 套 | 1 | 110.6 | 110.6 | 55.93 | 26.34 |  | 11.28 |  | 5.33 | 4.21 | 2.03 | 5.48 | 0.4 | 0.4
27 | 4-15-28 |  | DZ自动空气断路器安装 额定电流 ≤30A（短路保护器） | 个 | 40 | 61.92 | 2476.8 | 620 | 1544.8 |  | 124 |  | 58.8 | 46.4 | 22.4 | 60.4 | 0.11 | 4.4
28 | 5-5-205 |  | 显示设备 LED显示屏(壁挂、吊装) 室内 全彩 | m2 | 80 | 576.07 | 46085.6 | 27967.2 | 2414.4 | 1536.8 | 5640.8 |  | 2667.2 | 2104.8 | 1016 | 2738.4 | 2.5 | 200
29 | 5-4-3 |  | 电视墙架安装 ≤24台 | 套 | 1 | 2972.04 | 2972.04 | 1678.02 | 440.34 | 3.7 | 338.43 |  | 160.02 | 126.28 | 60.96 | 164.29 | 12 | 12
工 程 预 算 表
工程名称: |  | 中央控制室 | [9 empty] | 第7页 总12页
序号 | 编号 |  | 名称 | 单位 | 工程量 | 单价 | 合价 | 其中 | [8 empty] | 综合工日
[8 empty] | 人工合价 | 材料 合价 | 机械 合价 | 管理费 合价 |  | 利润 合价 | 安文费 合价 | 其他措施 合价 | 规费 合价 | 含量 | 合计
30 | 5-1-86 |  | 交换机设备安装、调试 固定配置 ≤24口 | 台 | 1 | 657.13 | 657.13 | 419.5 | 16 | 9.13 | 84.61 |  | 40.01 | 31.57 | 15.24 | 41.07 | 3 | 3
31 | 4-11-305 |  | 配电设备安装 配电箱 | 台 | 1 | 559.36 | 559.36 | 299.01 | 40.18 | 65.76 | 61.48 |  | 29.07 | 22.94 | 11.07 | 29.85 | 2.18 | 2.18
32 | 5-1-78 |  | 适配器安装、调试（发射卡） | 台 | 8 | 547.25 | 4378 | 2796.72 | 128 | 36.56 | 564.08 |  | 266.72 | 210.48 | 101.6 | 273.84 | 2.5 | 20
33 | 5-1-79 |  | 中继器安装、调试（接收卡） | 台 | 8 | 441.91 | 3535.28 | 2237.36 | 128 | 36.56 | 451.28 |  | 213.36 | 168.4 | 81.28 | 219.04 | 2 | 16
34 | 5-5-214 + 5-5-215 * 9 |  | 视频系统设备调试 信号通道数 ≤20个 实际个数(个):64 | 系统 | 64 | 7537.78 | 482417.92 | 346343.04 |  | 19115.52 | 46567.04 |  | 22017.92 | 17377.28 | 8390.4 | 22606.72 | 25.8 | 1651.2
35 | 5-5-216 |  | 视频系统测量 测量指标 显示屏图像清晰度 | 系统 | 1 | 61.44 | 61.44 | 41.95 |  | 5.32 | 5.64 |  | 2.67 | 2.1 | 1.02 | 2.74 | 0.2 | 0.2
36 | 5-5-217 |  | 视频系统测量 测量指标 显示屏亮度 | 系统 | 1 | 122.86 | 122.86 | 83.9 |  | 10.63 | 11.28 |  | 5.33 | 4.21 | 2.03 | 5.48 | 0.4 | 0.4
37 | 5-5-218 |  | 视频系统测量 测量指标 显示屏对比度 | 系统 | 1 | 61.44 | 61.44 | 41.95 |  | 5.32 | 5.64 |  | 2.67 | 2.1 | 1.02 | 2.74 | 0.2 | 0.2
38 | 5-5-219 |  | 视频系统测量 测量指标 视角 | 系统 | 1 | 61.44 | 61.44 | 41.95 |  | 5.32 | 5.64 |  | 2.67 | 2.1 | 1.02 | 2.74 | 0.2 | 0.2
39 | 5-5-220 |  | 视频系统测量 测量指标 亮度均匀性 | 系统 | 1 | 307.18 | 307.18 | 209.75 |  | 26.6 | 28.2 |  | 13.34 | 10.52 | 5.08 | 13.69 | 1 | 1
40 | 5-5-221 |  | 视频系统测量 测量指标 色度不均匀性 | 系统 | 1 | 373.66 | 373.66 | 209.75 |  | 93.08 | 28.2 |  | 13.34 | 10.52 | 5.08 | 13.69 | 1 | 1
41 | 5-5-222 |  | 视频系统测量 测量指标 换帧频率(LED) | 系统 | 1 | 114.09 | 114.09 | 83.9 |  | 1.86 | 11.28 |  | 5.33 | 4.21 | 2.03 | 5.48 | 0.4 | 0.4
42 | 5-5-223 |  | 视频系统测量 测量指标 刷新频率 | 系统 | 1 | 114.09 | 114.09 | 83.9 |  | 1.86 | 11.28 |  | 5.33 | 4.21 | 2.03 | 5.48 | 0.4 | 0.4
43 | 5-5-224 |  | 视频系统测量 测量指标 像素失控率(LED) | 系统 | 1 | 286.27 | 286.27 | 209.75 |  | 5.69 | 28.2 |  | 13.34 | 10.52 | 5.08 | 13.69 | 1 | 1
44 | 5-5-225 |  | 视频系统测量 测量指标 色域覆盖率(LED) | 系统 | 1 | 149.46 | 149.46 | 83.9 |  | 37.23 | 11.28 |  | 5.33 | 4.21 | 2.03 | 5.48 | 0.4 | 0.4
45 | 5-5-226 |  | 视频系统测量 测量指标 信噪比 | 系统 | 1 | 68.68 | 68.68 | 41.95 |  | 12.56 | 5.64 |  | 2.67 | 2.1 | 1.02 | 2.74 | 0.2 | 0.2
46 | 5-5-227 |  | 视频系统测量 测量指标 通断比(LED) | 系统 | 1 | 61.44 | 61.44 | 41.95 |  | 5.32 | 5.64 |  | 2.67 | 2.1 | 1.02 | 2.74 | 0.2 | 0.2
47 | 5-5-228 |  | 视频系统测量 测量指标 灰度等级 | 系统 | 1 | 57.26 | 57.26 | 41.95 |  | 1.14 | 5.64 |  | 2.67 | 2.1 | 1.02 | 2.74 | 0.2 | 0.2
工 程 预 算 表
工程名称: |  | 中央控制室 | [9 empty] | 第8页 总12页
序号 | 编号 |  | 名称 | 单位 | 工程量 | 单价 | 合价 | 其中 | [8 empty] | 综合工日
[8 empty] | 人工合价 | 材料 合价 | 机械 合价 | 管理费 合价 |  | 利润 合价 | 安文费 合价 | 其他措施 合价 | 规费 合价 | 含量 | 合计
48 | 5-5-229 |  | 视频系统测量 测量指标 平整度 | 系统 | 1 | 112.23 | 112.23 | 83.9 |  |  | 11.28 |  | 5.33 | 4.21 | 2.03 | 5.48 | 0.4 | 0.4
49 | 5-5-230 |  | 视频系统测量 测量指标 图像拼接误差 | 系统 | 1 | 142.57 | 142.57 | 104.88 |  | 2.27 | 14.1 |  | 6.67 | 5.26 | 2.54 | 6.85 | 0.5 | 0.5
50 | 6-5-46 |  | 视频监控系统 视频监控计算机 | 台 | 1 | 1188.23 | 1188.23 | 626.86 | 10.3 | 250.73 | 119.59 |  | 56.54 | 44.62 | 21.54 | 58.05 | 4.24 | 4.24
51 | 5-5-182 |  | 显示设备 显示器 壁挂或悬挂 >50" | 台 | 1 | 743.71 | 743.71 | 363.57 | 30.44 | 165.53 | 73.33 |  | 34.67 | 27.36 | 13.21 | 35.6 | 2.6 | 2.6
52 | 5-6-79 |  | 监控摄像设备 半球型摄像机 | 台 | 14 | 182.14 | 2549.96 | 1644.44 | 62.44 | 10.08 | 331.66 |  | 156.8 | 123.76 | 59.78 | 161 | 0.84 | 11.76
53 | 5-6-101 |  | 监控摄像设备 摄像机支架 壁式 | 套 | 14 | 110.6 | 1548.4 | 783.02 | 368.76 |  | 157.92 |  | 74.62 | 58.94 | 28.42 | 76.72 | 0.4 | 5.6
54 | 5-6-80 |  | 监控摄像设备 球型摄像机 室内 | 台 | 2 | 227.97 | 455.94 | 293.66 | 8.58 | 4.96 | 59.22 |  | 28 | 22.1 | 10.66 | 28.76 | 1.05 | 2.1
55 | 5-6-101 |  | 监控摄像设备 摄像机支架 壁式 | 套 | 2 | 110.6 | 221.2 | 111.86 | 52.68 |  | 22.56 |  | 10.66 | 8.42 | 4.06 | 10.96 | 0.4 | 0.8
56 | 5-2-42 R*1.1 |  | 双绞线缆 管内穿放 ≤4对 高于超五类的布线工程 人工*1.1 | m | 890 | 5.2 | 4628 | 1780 | 2189.4 | 26.7 | 249.2 |  | 115.7 | 97.9 | 44.5 | 124.6 | 0.01 | 8.9
57 | 4-12-25 |  | 镀锌钢管敷设 砖、混凝土结构明配 公称直径DN≤25 | 10m | 25 | 351.68 | 8792 | 3134.5 | 3904.25 |  | 698.25 |  | 330 | 260.5 | 125.75 | 338.75 | 0.99 | 24.75
58 | 4-12-28 |  | 镀锌钢管敷设 砖、混凝土结构明配 公称直径DN≤50 | 10m | 1 | 595.37 | 595.37 | 175.11 | 320.91 | 0.89 | 39.2 |  | 18.54 | 14.63 | 7.06 | 19.03 | 1.39 | 1.39
59 | 4-7-6 |  | 一般铁构件安装 | t | 0.036 | 7484.94 | 271.93 | 166.22 | 5.24 | 13.11 | 34.79 |  | 16.45 | 12.98 | 6.27 | 16.89 | 33.95 | 1.2334
60 | 4-7-5 |  | 一般铁构件制作 | t | 0.036 | 14934.26 | 542.56 | 228.63 | 179.29 | 14.48 | 47.85 |  | 22.62 | 17.85 | 8.62 | 23.23 | 46.7 | 1.6966
61 | 4-10-58 |  | 户外铜接地绞线敷设 | m | 5 | 55.87 | 279.35 | 157.5 | 40.35 |  | 32.45 |  | 15.35 | 12.1 | 5.85 | 15.75 | 0.23 | 1.15
62 | 4-13-179 |  | 暗装接线盒安装 | 个 | 18 | 8.95 | 161.1 | 72.72 | 50.04 |  | 15.3 |  | 7.2 | 5.76 | 2.7 | 7.38 | 0.03 | 0.54
|  |  | 调试 |  |  |  | 91624.99
1 | 5-2-108 |  | 测试 光纤 | 链路 | 12 | 22 | 264 | 125.88 | 1.08 | 94.56 | 16.92 |  | 8.04 | 6.36 | 3 | 8.16 | 0.05 | 0.6
2 | 5-2-107 |  | 测试 4对双绞线缆 | 链路 | 48 | 12.06 | 578.88 | 301.92 | 4.32 | 170.4 | 40.8 |  | 19.2 | 15.36 | 7.2 | 19.68 | 0.03 | 1.44
3 | 5-1-110 |  | 计算机应用、网络系统联调 ≤100个信息点 | 系统 | 1 | 13591.47 | 13591.47 | 8390.09 | 88.66 | 2279.45 | 1128.13 |  | 533.4 | 420.92 | 203.2 | 547.62 | 40 | 40
4 | 5-6-174 + 5-6-175 * 12 |  | 安全防范分系统调试 电视监视系统 ≤50台 实际台数(台):161 | 系统 | 1 | 15500.01 | 15500.01 | 11536.37 |  | 67.79 | 1551.16 |  | 733.46 | 578.8 | 279.4 | 753.03 | 55 | 55
工 程 预 算 表
工程名称: |  | 中央控制室 | [9 empty] | 第9页 总12页
序号 | 编号 |  | 名称 | 单位 | 工程量 | 单价 | 合价 | 其中 | [8 empty] | 综合工日
[8 empty] | 人工合价 | 材料 合价 | 机械 合价 | 管理费 合价 |  | 利润 合价 | 安文费 合价 | 其他措施 合价 | 规费 合价 | 含量 | 合计
5 | 5-6-186 |  | 安防系统联合调试 ≤1000点 | 系统 | 1 | 32136.11 | 32136.11 | 23072.75 | 140.79 | 1131.05 | 3102.36 |  | 1466.85 | 1157.54 | 558.8 | 1505.97 | 110 | 110
6 | 5-5-231 |  | 视频系统试运行 | 系统 | 1 | 25750.18 | 25750.18 | 18877.7 |  | 497.6 | 2538.3 |  | 1200.15 | 947.08 | 457.2 | 1232.15 | 90 | 90
7 | 6-5-52 |  | 视频监控系统调试 16路 | 套 | 1 | 3804.34 | 3804.34 | 2082.09 | 24.72 | 700.21 | 397.1 |  | 187.76 | 148.17 | 71.53 | 192.76 | 14.08 | 14.08
|  |  | 消防广播 |  |  |  | 12066.2
|  |  | 安装 |  |  |  | 11217.04
1 | 9-4-20 |  | 扬声器安装 吸顶式 (3W-5W) | 个 | 14 | 78.42 | 1097.88 | 698.74 | 31.36 | 0.84 | 146.16 |  | 69.02 | 54.46 | 26.32 | 70.98 | 0.37 | 5.18
2 | 9-5-9 |  | 广播喇叭及音箱、电话插孔 | 10只 | 1.4 | 606.54 | 849.16 | 561.01 | 29.99 | 29.09 | 91.21 |  | 43.12 | 34.03 | 16.42 | 44.28 | 2.31 | 3.234
3 | 6-8-10 |  | 自动化线缆敷设 自动化电缆敷设(1.5mm2以内) 4芯以内 | 100m | 1.95 | 545.87 | 1064.45 | 661.17 | 45.4 | 5.69 | 140.24 |  | 66.3 | 52.32 | 25.25 | 68.07 | 2.55 | 4.9725
4 | 6-8-29 |  | 自动化线缆敷设 电缆终端头制作安装2芯以下 | 个 | 2 | 57.93 | 115.86 | 48.06 | 33.98 | 8.34 | 10.16 |  | 4.8 | 3.78 | 1.82 | 4.92 | 0.18 | 0.36
5 | 4-12-25 |  | 镀锌钢管敷设 砖、混凝土结构明配 公称直径DN≤25 | 10m | 19.5 | 351.68 | 6857.76 | 2444.91 | 3045.32 |  | 544.64 |  | 257.4 | 203.19 | 98.09 | 264.23 | 0.99 | 19.305
6 | 4-12-28 |  | 镀锌钢管敷设 砖、混凝土结构明配 公称直径DN≤50 | 10m | 1 | 595.37 | 595.37 | 175.11 | 320.91 | 0.89 | 39.2 |  | 18.54 | 14.63 | 7.06 | 19.03 | 1.39 | 1.39
7 | 4-7-6 |  | 一般铁构件安装 | t | 0.015 | 7484.94 | 108.76 | 66.48 | 2.09 | 5.24 | 13.91 |  | 6.58 | 5.19 | 2.51 | 6.75 | 33.95 | 0.4933
8 | 4-7-5 |  | 一般铁构件制作 | t | 0.015 | 14934.26 | 216.99 | 91.44 | 71.7 | 5.79 | 19.14 |  | 9.05 | 7.14 | 3.45 | 9.29 | 46.7 | 0.6786
9 | 4-10-58 |  | 户外铜接地绞线敷设 | m | 3 | 55.87 | 167.61 | 94.5 | 24.21 |  | 19.47 |  | 9.21 | 7.26 | 3.51 | 9.45 | 0.23 | 0.69
10 | 4-13-179 |  | 暗装接线盒安装 | 个 | 16 | 8.95 | 143.2 | 64.64 | 44.48 |  | 13.6 |  | 6.4 | 5.12 | 2.4 | 6.56 | 0.03 | 0.48
|  |  | 调试 |  |  |  | 849.16
1 | 9-5-9 |  | 广播喇叭及音箱、电话插孔 | 10只 | 1.4 | 606.54 | 849.16 | 561.01 | 29.99 | 29.09 | 91.21 |  | 43.12 | 34.03 | 16.42 | 44.28 | 2.31 | 3.234
|  |  | 综合布线 |  |  |  | 83286.4
|  |  | 安装 |  |  |  | 63532.83
1 | 5-2-20 |  | 安装机柜、机架 落地式 | 台 | 1 | 475.27 | 475.27 | 279.67 | 53.81 | 0.12 | 56.41 |  | 26.67 | 21.05 | 10.16 | 27.38 | 2 | 2
2 | 5-2-23 |  | 安装抗震底座 | 台 | 1 | 240.72 | 240.72 | 139.83 | 30.06 |  | 28.2 |  | 13.34 | 10.52 | 5.08 | 13.69 | 1 | 1
工 程 预 算 表
工程名称: |  | 中央控制室 | [9 empty] | 第10页 总12页
序号 | 编号 |  | 名称 | 单位 | 工程量 | 单价 | 合价 | 其中 | [8 empty] | 综合工日
[8 empty] | 人工合价 | 材料 合价 | 机械 合价 | 管理费 合价 |  | 利润 合价 | 安文费 合价 | 其他措施 合价 | 规费 合价 | 含量 | 合计
3 | 12-11-44 |  | 保护装置安装 浪涌保护器 | 个 | 1 | 75.23 | 75.23 | 44.87 | 1.5 | 4.78 | 9.59 |  | 4.53 | 3.58 | 1.73 | 4.65 | 0.34 | 0.34
4 | 5-8-HA1 |  | 程控交换机安装、调试 用户线 ≤300户 | 部 | 1 | 6084.67 | 6084.67 | 3181.24 | 31.36 | 392.94 | 987.12 |  | 466.73 | 368.31 | 177.8 | 479.17 | 35 | 35
5 | 5-2-97 |  | 安装光缆终端盒 ≤24芯 | 个 | 1 | 657.5 | 657.5 | 78.31 | 537.22 | 2.31 | 15.79 |  | 7.47 | 5.89 | 2.84 | 7.67 | 0.56 | 0.56
6 | 5-2-71 |  | 配线架 48口 | 架 | 1 | 785.07 | 785.07 | 503.41 | 26.66 |  | 101.53 |  | 48.01 | 37.88 | 18.29 | 49.29 | 3.6 | 3.6
7 | 5-2-72 |  | 配线架 96口 | 架 | 1 | 1683.2 | 1683.2 | 1090.71 | 40 |  | 219.99 |  | 104.01 | 82.08 | 39.62 | 106.79 | 7.8 | 7.8
8 | 6-6-57 |  | 现场总线仪表安装试验 光电转换器 | 台 | 5 | 478.75 | 2393.75 | 1480.55 | 23.45 | 344.35 | 217.15 |  | 102.7 | 81.05 | 39.1 | 105.4 | 1.54 | 7.7
9 | 5-2-102 |  | 布放尾纤 终端盒至光纤配线架 | 条 | 40 | 66.25 | 2650 | 1118.8 | 943.6 | 20.8 | 225.6 |  | 106.8 | 84 | 40.8 | 109.6 | 0.2 | 8
10 | 5-2-60 |  | 安装光纤跳线 | 条 | 10 | 64.46 | 644.6 | 139.8 | 434 |  | 28.2 |  | 13.3 | 10.5 | 5.1 | 13.7 | 0.1 | 1
11 | 5-2-92 |  | 光纤连接 熔接法 单模 | 芯 | 40 | 51.67 | 2066.8 | 839.2 | 374.4 | 428.4 | 169.2 |  | 80 | 63.2 | 30.4 | 82 | 0.15 | 6
12 | 6-9-7 |  | 仪表盘、箱、柜安装 操作台（调度台） | 台 | 1 | 584.1 | 584.1 | 327.53 | 32.41 | 34.34 | 75.58 |  | 35.74 | 28.2 | 13.61 | 36.69 | 2.68 | 2.68
13 | 9-4-18 |  | 消防报警电话插孔(电话)安装 电话分机（调度电话） | 个 | 17 | 45.76 | 777.92 | 478.38 | 45.56 | 1.02 | 100.64 |  | 47.6 | 37.57 | 18.19 | 48.96 | 0.21 | 3.57
14 | 5-2-84 |  | 安装8位模块式信息插座 单口 | 个 | 17 | 25.9 | 440.3 | 142.63 | 225.42 |  | 28.9 |  | 13.6 | 10.71 | 5.1 | 13.94 | 0.06 | 1.02
15 | 5-8-HA15 |  | 插座型电话出线口 双联 | 个 | 20 | 88.84 | 1776.8 | 72.6 | 1647.6 |  | 22.6 |  | 10.6 | 8.4 | 4 | 11 | 0.04 | 0.8
16 | 6-8-9 |  | 自动化线缆敷设 自动化电缆敷设(1.5mm2以内) 2芯 | 100m | 0.55 | 401.93 | 221.06 | 136.18 | 12.8 |  | 28.7 |  | 13.57 | 10.71 | 5.17 | 13.93 | 1.85 | 1.0175
17 | 6-8-29 |  | 自动化线缆敷设 电缆终端头制作安装2芯以下 | 个 | 2 | 57.93 | 115.86 | 48.06 | 33.98 | 8.34 | 10.16 |  | 4.8 | 3.78 | 1.82 | 4.92 | 0.18 | 0.36
18 | 5-2-42 R*1.1 |  | 双绞线缆 管内穿放 ≤4对 高于超五类的布线工程 人工*1.1 | m | 2800 | 5.2 | 14560 | 5600 | 6888 | 84 | 784 |  | 364 | 308 | 140 | 392 | 0.01 | 28
19 | 4-12-25 |  | 镀锌钢管敷设 砖、混凝土结构明配 公称直径DN≤25 | 10m | 70 | 351.68 | 24617.6 | 8776.6 | 10931.9 |  | 1955.1 |  | 924 | 729.4 | 352.1 | 948.5 | 0.99 | 69.3
20 | 4-12-28 |  | 镀锌钢管敷设 砖、混凝土结构明配 公称直径DN≤50 | 10m | 1 | 595.37 | 595.37 | 175.11 | 320.91 | 0.89 | 39.2 |  | 18.54 | 14.63 | 7.06 | 19.03 | 1.39 | 1.39
21 | 4-7-6 |  | 一般铁构件安装 | t | 0.024 | 7484.94 | 181.29 | 110.81 | 3.49 | 8.74 | 23.19 |  | 10.96 | 8.65 | 4.18 | 11.26 | 33.95 | 0.8223
22 | 4-7-5 |  | 一般铁构件制作 | t | 0.024 | 14934.26 | 361.71 | 152.42 | 119.52 | 9.65 | 31.9 |  | 15.08 | 11.9 | 5.75 | 15.49 | 46.7 | 1.1311
23 | 4-10-58 |  | 户外铜接地绞线敷设 | m | 5 | 55.87 | 279.35 | 157.5 | 40.35 |  | 32.45 |  | 15.35 | 12.1 | 5.85 | 15.75 | 0.23 | 1.15
工 程 预 算 表
工程名称: |  | 中央控制室 | [9 empty] | 第11页 总12页
序号 | 编号 |  | 名称 | 单位 | 工程量 | 单价 | 合价 | 其中 | [8 empty] | 综合工日
[8 empty] | 人工合价 | 材料 合价 | 机械 合价 | 管理费 合价 |  | 利润 合价 | 安文费 合价 | 其他措施 合价 | 规费 合价 | 含量 | 合计
24 | 5-2-81 |  | 安装信息插座底盒(接线盒) 混凝土墙内 | 个 | 37 | 34.18 | 1264.66 | 672.66 | 251.6 |  | 135.42 |  | 64.01 | 50.69 | 24.42 | 65.86 | 0.13 | 4.81
|  |  | 调试 |  |  |  | 19753.57
1 | 5-2-114 |  | 系统调试≤400点 | 系统 | 1 | 4418.97 | 4418.97 | 3146.28 |  | 210.2 | 423.05 |  | 200.03 | 157.85 | 76.2 | 205.36 | 15 | 15
2 | 5-2-116 |  | 试运行 | 系统 | 1 | 13257.78 | 13257.78 | 9438.85 |  | 631.48 | 1269.15 |  | 600.08 | 473.54 | 228.6 | 616.08 | 45 | 45
3 | 5-2-109 |  | 测试 大对数线缆 | 对 | 180 | 4.17 | 750.6 | 378 |  | 244.8 | 50.4 |  | 23.4 | 19.8 | 9 | 25.2 | 0.01 | 1.8
4 | 5-2-108 |  | 测试 光纤 | 链路 | 40 | 22 | 880 | 419.6 | 3.6 | 315.2 | 56.4 |  | 26.8 | 21.2 | 10 | 27.2 | 0.05 | 2
5 | 5-2-107 |  | 测试 4对双绞线缆 | 链路 | 37 | 12.06 | 446.22 | 232.73 | 3.33 | 131.35 | 31.45 |  | 14.8 | 11.84 | 5.55 | 15.17 | 0.03 | 1.11
|  |  | 无线通讯 |  |  |  | 33876.29
|  |  | 安装 |  |  |  | 30507.68
1 | 5-2-20 |  | 安装机柜、机架 落地式 | 台 | 1 | 475.27 | 475.27 | 279.67 | 53.81 | 0.12 | 56.41 |  | 26.67 | 21.05 | 10.16 | 27.38 | 2 | 2
2 | 11-10-HA18 |  | 其他天线 室内天线安装 | 副 | 7 | 845.07 | 5915.49 | 3915.38 | 16.8 |  | 789.74 |  | 373.38 | 294.63 | 142.24 | 383.32 | 4 | 28
3 | 6-6-57 |  | 现场总线仪表安装试验 光电转换器 | 台 | 2 | 478.75 | 957.5 | 592.22 | 9.38 | 137.74 | 86.86 |  | 41.08 | 32.42 | 15.64 | 42.16 | 1.54 | 3.08
4 | 6-8-9 |  | 自动化线缆敷设 自动化电缆敷设(1.5mm2以内) 2芯 | 100m | 1.5 | 401.93 | 602.9 | 371.4 | 34.92 |  | 78.27 |  | 37.01 | 29.21 | 14.1 | 38 | 1.85 | 2.775
5 | 5-1-86 |  | 交换机设备安装、调试 固定配置 ≤24口 | 台 | 1 | 657.13 | 657.13 | 419.5 | 16 | 9.13 | 84.61 |  | 40.01 | 31.57 | 15.24 | 41.07 | 3 | 3
6 | 5-2-97 |  | 安装光缆终端盒 ≤24芯 | 个 | 1 | 657.5 | 657.5 | 78.31 | 537.22 | 2.31 | 15.79 |  | 7.47 | 5.89 | 2.84 | 7.67 | 0.56 | 0.56
7 | 5-2-102 |  | 布放尾纤 终端盒至光纤配线架 | 条 | 4 | 66.25 | 265 | 111.88 | 94.36 | 2.08 | 22.56 |  | 10.68 | 8.4 | 4.08 | 10.96 | 0.2 | 0.8
8 | 5-2-60 |  | 安装光纤跳线 | 条 | 2 | 64.46 | 128.92 | 27.96 | 86.8 |  | 5.64 |  | 2.66 | 2.1 | 1.02 | 2.74 | 0.1 | 0.2
9 | 5-2-92 |  | 光纤连接 熔接法 单模 | 芯 | 4 | 51.67 | 206.68 | 83.92 | 37.44 | 42.84 | 16.92 |  | 8 | 6.32 | 3.04 | 8.2 | 0.15 | 0.6
10 | 6-8-29 |  | 自动化线缆敷设 电缆终端头制作安装2芯以下 | 个 | 2 | 57.93 | 115.86 | 48.06 | 33.98 | 8.34 | 10.16 |  | 4.8 | 3.78 | 1.82 | 4.92 | 0.18 | 0.36
11 | 6-8-55 |  | 同轴电缆敷设 穿管敷设 | 100m | 3.6 | 2001.94 | 7206.98 | 1087.85 | 5511.28 | 26.53 | 231.48 |  | 109.44 | 86.36 | 41.69 | 112.36 | 2.28 | 8.208
工 程 预 算 表
工程名称: |  | 中央控制室 | [9 empty] | 第12页 总12页
序号 | 编号 |  | 名称 | 单位 | 工程量 | 单价 | 合价 | 其中 | [8 empty] | 综合工日
[8 empty] | 人工合价 | 材料 合价 | 机械 合价 | 管理费 合价 |  | 利润 合价 | 安文费 合价 | 其他措施 合价 | 规费 合价 | 含量 | 合计
12 | 4-12-25 |  | 镀锌钢管敷设 砖、混凝土结构明配 公称直径DN≤25 | 10m | 36 | 351.68 | 12660.48 | 4513.68 | 5622.12 |  | 1005.48 |  | 475.2 | 375.12 | 181.08 | 487.8 | 0.99 | 35.64
13 | 4-7-6 |  | 一般铁构件安装 | t | 0.019 | 7484.94 | 145.06 | 88.67 | 2.79 | 6.99 | 18.56 |  | 8.77 | 6.92 | 3.34 | 9.01 | 33.95 | 0.658
14 | 4-7-5 |  | 一般铁构件制作 | t | 0.019 | 14934.26 | 289.43 | 121.96 | 95.64 | 7.72 | 25.53 |  | 12.07 | 9.52 | 4.6 | 12.39 | 46.7 | 0.905
15 | 4-10-58 |  | 户外铜接地绞线敷设 | m | 4 | 55.87 | 223.48 | 126 | 32.28 |  | 25.96 |  | 12.28 | 9.68 | 4.68 | 12.6 | 0.23 | 0.92
|  |  | 调试 |  |  |  | 3368.61
1 | 5-2-108 |  | 测试 光纤 | 链路 | 4 | 22 | 88 | 41.96 | 0.36 | 31.52 | 5.64 |  | 2.68 | 2.12 | 1 | 2.72 | 0.05 | 0.2
2 | 5-2-107 |  | 测试 4对双绞线缆 | 链路 | 10 | 12.06 | 120.6 | 62.9 | 0.9 | 35.5 | 8.5 |  | 4 | 3.2 | 1.5 | 4.1 | 0.03 | 0.3
3 | 11-9-64 |  | 配合调测服务器 高端 | 台 | 1 | 3160.01 | 3160.01 | 2097.52 |  |  | 423.05 |  | 200.03 | 157.85 | 76.2 | 205.36 | 15 | 15
|  |  | 合计 |  |  |  | 1090685.86 | 688214.36 | 96989.06 | 34566.49 | 107858.99 |  | 50987.96 | 40268.2 | 19427.98 | 52372.92 |  | 3824.5898