## 4、单位工程概预算表（综合工日）（横）
工 程 预 算 表
工程名称: |  | 产品库 | [9 empty] | 第1页 总3页
序号 | 编号 |  | 名称 | 单位 | 工程量 | 单价 | 合价 | 其中 | [8 empty] | 综合工日
[8 empty] | 人工合价 | 材料 合价 | 机械 合价 | 管理费 合价 |  | 利润 合价 | 安文费 合价 | 其他措施 合价 | 规费 合价 | 含量 | 合计
|  |  | 火灾报警 |  |  |  | 24016.49
|  |  | 安装 |  |  |  | 23394.07
1 | 9-4-29 |  | 消防专用模块(模块箱)安装 模块箱 | 台 | 1 | 103.44 | 103.44 | 47.37 | 12.95 | 18.33 | 9.87 |  | 4.67 | 3.68 | 1.78 | 4.79 | 0.35 | 0.35
2 | 12-11-44 |  | 保护装置安装 浪涌保护器 | 个 | 3 | 75.23 | 225.69 | 134.61 | 4.5 | 14.34 | 28.77 |  | 13.59 | 10.74 | 5.19 | 13.95 | 0.34 | 1.02
3 | 9-4-23 |  | 消防专用模块(模块箱)安装 模块 单输入（短路隔离模块） | 个 | 1 | 362.42 | 362.42 | 239.89 | 5.81 | 1.26 | 45.97 |  | 21.74 | 17.15 | 8.28 | 22.32 | 1.63 | 1.63
4 | 9-4-23 |  | 消防专用模块(模块箱)安装 模块 单输入（应急广播控制住模块） | 个 | 1 | 362.42 | 362.42 | 239.89 | 5.81 | 1.26 | 45.97 |  | 21.74 | 17.15 | 8.28 | 22.32 | 1.63 | 1.63
5 | 9-4-29 |  | 消防专用模块(模块箱)安装 模块箱 | 台 | 1 | 103.44 | 103.44 | 47.37 | 12.95 | 18.33 | 9.87 |  | 4.67 | 3.68 | 1.78 | 4.79 | 0.35 | 0.35
6 | 9-4-23 |  | 消防专用模块(模块箱)安装 模块 单输入（短路隔离模块） | 个 | 1 | 362.42 | 362.42 | 239.89 | 5.81 | 1.26 | 45.97 |  | 21.74 | 17.15 | 8.28 | 22.32 | 1.63 | 1.63
7 | 9-4-27 |  | 消防专用模块(模块箱)安装 模块 单输入单输出 | 个 | 2 | 430.06 | 860.12 | 566.48 | 17.72 | 2.52 | 108.86 |  | 51.48 | 40.62 | 19.6 | 52.84 | 1.93 | 3.86
8 | 9-4-9 |  | 火灾报警按钮安装 | 个 | 6 | 107.28 | 643.68 | 403.8 | 27 | 0.36 | 84.6 |  | 40.02 | 31.56 | 15.24 | 41.1 | 0.5 | 3
9 | 9-4-12 |  | 声光报警器安装 | 个 | 6 | 126.73 | 760.38 | 483.66 | 21.72 |  | 101.58 |  | 48 | 37.86 | 18.3 | 49.26 | 0.6 | 3.6
10 | 9-4-4 |  | 火焰探测器安装 | 个 | 8 | 221.26 | 1770.08 | 1023.84 | 204.48 | 3.28 | 214.4 |  | 101.36 | 80 | 38.64 | 104.08 | 0.95 | 7.6
11 | 9-4-10 |  | 消火栓报警按钮安装 | 个 | 6 | 315.36 | 1892.16 | 1211.28 | 43.02 | 0.36 | 253.86 |  | 120 | 94.68 | 45.72 | 123.24 | 1.5 | 9
12 | 4-4-16 |  | 有端子外部接线≤2.5mm2（防火卷帘门控制器接线） | 个 | 4 | 6.51 | 26.04 | 9.92 | 10.44 |  | 2.28 |  | 1.08 | 0.84 | 0.4 | 1.08 | 0.02 | 0.08
13 | 6-8-9 |  | 自动化线缆敷设 自动化电缆敷设(1.5mm2以内) 2芯 | 100m | 0.3 | 401.93 | 120.58 | 74.28 | 6.98 |  | 15.65 |  | 7.4 | 5.84 | 2.82 | 7.6 | 1.85 | 0.555
14 | 6-8-29 |  | 自动化线缆敷设 电缆终端头制作安装2芯以下 | 个 | 2 | 57.93 | 115.86 | 48.06 | 33.98 | 8.34 | 10.16 |  | 4.8 | 3.78 | 1.82 | 4.92 | 0.18 | 0.36
15 | 4-9-310 |  | 室内铜芯控制电缆敷设 电缆芯数≤6芯 | 10m | 25 | 55.76 | 1394 | 846.5 | 86.75 |  | 183.5 |  | 86.75 | 68.5 | 33 | 89 | 0.26 | 6.5
16 | 4-9-320 |  | 控制电缆终端头制作安装 电缆芯数≤6芯 | 个 | 2 | 79.96 | 159.92 | 75.34 | 47.72 |  | 14.68 |  | 6.94 | 5.48 | 2.64 | 7.12 | 0.26 | 0.52
工 程 预 算 表
工程名称: |  | 产品库 | [9 empty] | 第2页 总3页
序号 | 编号 |  | 名称 | 单位 | 工程量 | 单价 | 合价 | 其中 | [8 empty] | 综合工日
[8 empty] | 人工合价 | 材料 合价 | 机械 合价 | 管理费 合价 |  | 利润 合价 | 安文费 合价 | 其他措施 合价 | 规费 合价 | 含量 | 合计
17 | 4-9-311 |  | 室内铜芯控制电缆敷设 电缆芯数≤14芯 | 10m | 2 | 76.68 | 153.36 | 74.38 | 7.8 | 25.84 | 18.04 |  | 8.54 | 6.74 | 3.26 | 8.76 | 0.32 | 0.64
18 | 4-9-321 |  | 控制电缆终端头制作安装 电缆芯数≤14芯 | 个 | 2 | 120.9 | 241.8 | 121.92 | 58.98 |  | 24.26 |  | 11.46 | 9.04 | 4.36 | 11.78 | 0.43 | 0.86
19 | 4-12-25 |  | 镀锌钢管敷设 砖、混凝土结构明配 公称直径DN≤25 | 10m | 30.5 | 351.68 | 10726.24 | 3824.09 | 4763.19 |  | 851.87 |  | 402.6 | 317.81 | 153.42 | 413.28 | 0.99 | 30.195
20 | 4-7-6 |  | 一般铁构件安装 | t | 0.097 | 7484.94 | 725.14 | 443.25 | 13.97 | 34.96 | 92.76 |  | 43.86 | 34.61 | 16.71 | 45.03 | 33.95 | 3.2891
21 | 4-7-5 |  | 一般铁构件制作 | t | 0.097 | 14934.26 | 1446.83 | 609.67 | 478.09 | 38.61 | 127.6 |  | 60.33 | 47.61 | 22.98 | 61.94 | 46.7 | 4.5243
22 | 4-10-58 |  | 户外铜接地绞线敷设 | m | 15 | 55.87 | 838.05 | 472.5 | 121.05 |  | 97.35 |  | 46.05 | 36.3 | 17.55 | 47.25 | 0.23 | 3.45
23 | 4-13-180 |  | 明装普通接线盒安装 | 个 |  | 42.99 | [10 empty] | 0.06
|  |  | 调试 |  |  |  | 622.42
1 | 9-5-9 |  | 广播喇叭及音箱、电话插孔 | 10只 | 0.6 | 606.54 | 363.92 | 240.43 | 12.85 | 12.47 | 39.09 |  | 18.48 | 14.59 | 7.04 | 18.98 | 2.31 | 1.386
2 | 9-5-14 |  | 防火控制装置调试 防火卷帘门 | 点 | 2 | 129.25 | 258.5 | 173.4 | 1.5 | 12.76 | 28.2 |  | 13.34 | 10.52 | 5.08 | 13.7 | 0.5 | 1
|  |  | 工业电视 |  |  |  | 33060.98
|  |  | 安装 |  |  |  | 29023.92
1 | 5-2-20 |  | 安装机柜、机架 落地式 | 台 | 2 | 475.27 | 950.54 | 559.34 | 107.62 | 0.24 | 112.82 |  | 53.34 | 42.1 | 20.32 | 54.76 | 2 | 4
2 | 12-11-44 |  | 保护装置安装 浪涌保护器 | 个 | 2 | 75.23 | 150.46 | 89.74 | 3 | 9.56 | 19.18 |  | 9.06 | 7.16 | 3.46 | 9.3 | 0.34 | 0.68
3 | 5-1-86 |  | 交换机设备安装、调试 固定配置 ≤24口 | 台 | 2 | 817.13 | 1634.26 | 839 | 352 | 18.26 | 169.22 |  | 80.02 | 63.14 | 30.48 | 82.14 | 3 | 6
4 | 5-2-97 |  | 安装光缆终端盒 ≤24芯 | 个 | 2 | 657.5 | 1315 | 156.62 | 1074.44 | 4.62 | 31.58 |  | 14.94 | 11.78 | 5.68 | 15.34 | 0.56 | 1.12
5 | 5-2-92 |  | 光纤连接 熔接法 单模 | 芯 | 8 | 51.67 | 413.36 | 167.84 | 74.88 | 85.68 | 33.84 |  | 16 | 12.64 | 6.08 | 16.4 | 0.15 | 1.2
6 | 5-2-102 |  | 布放尾纤 终端盒至光纤配线架 | 条 | 8 | 66.25 | 530 | 223.76 | 188.72 | 4.16 | 45.12 |  | 21.36 | 16.8 | 8.16 | 21.92 | 0.2 | 1.6
7 | 5-2-60 |  | 安装光纤跳线 | 条 | 4 | 64.46 | 257.84 | 55.92 | 173.6 |  | 11.28 |  | 5.32 | 4.2 | 2.04 | 5.48 | 0.1 | 0.4
8 | 5-6-78 |  | 监控摄像设备 彩色、黑白摄像机(含拍照功能) | 台 | 12 | 163.01 | 1956.12 | 1258.56 | 51.48 | 8.64 | 253.8 |  | 120 | 94.68 | 45.72 | 123.24 | 0.75 | 9
9 | 5-6-101 |  | 监控摄像设备 摄像机支架 壁式 | 套 | 12 | 110.6 | 1327.2 | 671.16 | 316.08 |  | 135.36 |  | 63.96 | 50.52 | 24.36 | 65.76 | 0.4 | 4.8
10 | 5-6-113 |  | 监控摄像设备 电源 | 台 | 12 | 43.05 | 516.6 | 335.64 | 10.92 |  | 67.68 |  | 32.04 | 25.2 | 12.24 | 32.88 | 0.2 | 2.4
工 程 预 算 表
工程名称: |  | 产品库 | [9 empty] | 第3页 总3页
序号 | 编号 |  | 名称 | 单位 | 工程量 | 单价 | 合价 | 其中 | [8 empty] | 综合工日
[8 empty] | 人工合价 | 材料 合价 | 机械 合价 | 管理费 合价 |  | 利润 合价 | 安文费 合价 | 其他措施 合价 | 规费 合价 | 含量 | 合计
11 | 5-2-42 R*1.1 |  | 双绞线缆 管内穿放 ≤4对 高于超五类的布线工程 人工*1.1 | m | 380 | 5.2 | 1976 | 760 | 934.8 | 11.4 | 106.4 |  | 49.4 | 41.8 | 19 | 53.2 | 0.01 | 3.8
12 | 4-12-25 |  | 镀锌钢管敷设 砖、混凝土结构明配 公称直径DN≤25 | 10m | 39 | 351.68 | 13715.52 | 4889.82 | 6090.63 |  | 1089.27 |  | 514.8 | 406.38 | 196.17 | 528.45 | 0.99 | 38.61
13 | 4-7-6 |  | 一般铁构件安装 | t | 0.145 | 7484.94 | 1087.71 | 664.87 | 20.95 | 52.43 | 139.14 |  | 65.79 | 51.92 | 25.06 | 67.54 | 33.95 | 4.9336
14 | 4-7-5 |  | 一般铁构件制作 | t | 0.145 | 14934.26 | 2170.25 | 914.5 | 717.14 | 57.91 | 191.4 |  | 90.5 | 71.41 | 34.48 | 92.91 | 46.7 | 6.7864
15 | 4-10-58 |  | 户外铜接地绞线敷设 | m | 6 | 55.87 | 335.22 | 189 | 48.42 |  | 38.94 |  | 18.42 | 14.52 | 7.02 | 18.9 | 0.23 | 1.38
16 | 4-13-180 |  | 明装普通接线盒安装 | 个 | 16 | 42.99 | 687.84 | 120.96 | 498.88 |  | 27.2 |  | 12.8 | 10.08 | 4.8 | 13.12 | 0.06 | 0.96
|  |  | 调试 |  |  |  | 4037.06
1 | 5-2-108 |  | 测试 光纤 | 链路 | 4 | 22 | 88 | 41.96 | 0.36 | 31.52 | 5.64 |  | 2.68 | 2.12 | 1 | 2.72 | 0.05 | 0.2
2 | 5-2-107 |  | 测试 4对双绞线缆 | 链路 | 12 | 12.06 | 144.72 | 75.48 | 1.08 | 42.6 | 10.2 |  | 4.8 | 3.84 | 1.8 | 4.92 | 0.03 | 0.36
3 | 6-5-52 |  | 视频监控系统调试 16路 | 套 | 1 | 3804.34 | 3804.34 | 2082.09 | 24.72 | 700.21 | 397.1 |  | 187.76 | 148.17 | 71.53 | 192.76 | 14.08 | 14.08
|  |  | 消防广播 |  |  |  | 10470.75
|  |  | 安装 |  |  |  | 9985.52
1 | 9-4-21 |  | 扬声器安装 壁挂式 (3W-5W) | 个 | 8 | 61.74 | 493.92 | 307.2 | 22 | 0.48 | 65.36 |  | 30.96 | 24.4 | 11.76 | 31.76 | 0.29 | 2.32
2 | 6-8-10 |  | 自动化线缆敷设 自动化电缆敷设(1.5mm2以内) 4芯以内 | 100m | 1.85 | 545.87 | 1009.86 | 627.26 | 43.07 | 5.4 | 133.05 |  | 62.9 | 49.64 | 23.96 | 64.58 | 2.55 | 4.7175
3 | 4-12-25 |  | 镀锌钢管敷设 砖、混凝土结构明配 公称直径DN≤25 | 10m | 19 | 351.68 | 6681.92 | 2382.22 | 2967.23 |  | 530.67 |  | 250.8 | 197.98 | 95.57 | 257.45 | 0.99 | 18.81
4 | 4-7-6 |  | 一般铁构件安装 | t | 0.068 | 7484.94 | 507.63 | 310.29 | 9.78 | 24.47 | 64.94 |  | 30.7 | 24.23 | 11.7 | 31.52 | 33.95 | 2.3025
5 | 4-7-5 |  | 一般铁构件制作 | t | 0.068 | 14934.26 | 1012.84 | 426.79 | 334.69 | 27.03 | 89.33 |  | 42.23 | 33.33 | 16.09 | 43.36 | 46.7 | 3.1672
6 | 4-10-58 |  | 户外铜接地绞线敷设 | m | 5 | 55.87 | 279.35 | 157.5 | 40.35 |  | 32.45 |  | 15.35 | 12.1 | 5.85 | 15.75 | 0.23 | 1.15
7 | 4-13-180 |  | 明装普通接线盒安装 | 个 |  | 42.99 | [10 empty] | 0.06
|  |  | 调试 |  |  |  | 485.23
1 | 9-5-9 |  | 广播喇叭及音箱、电话插孔 | 10只 | 0.8 | 606.54 | 485.23 | 320.58 | 17.14 | 16.62 | 52.12 |  | 24.64 | 19.45 | 9.38 | 25.3 | 2.31 | 1.848
|  |  | 合计 |  |  |  | 67548.22 | 30279.92 | 20129.05 | 1295.51 | 6308.25 |  | 2981.21 | 2355.52 | 1135.88 | 3062.91 |  | 223.6546