## 4、单位工程概预算表（综合工日）（横）
工 程 预 算 表
工程名称: |  | 全厂电信 | [9 empty] | 第1页 总10页
序号 | 编号 |  | 名称 | 单位 | 工程量 | 单价 | 合价 | 其中 | [8 empty] | 综合工日
[8 empty] | 人工合价 | 材料 合价 | 机械 合价 | 管理费 合价 |  | 利润 合价 | 安文费 合价 | 其他措施 合价 | 规费 合价 | 含量 | 合计
|  |  | 应急照明系统 |  |  |  | 12040
1 | 补充主材002@1 |  | 通信电缆ZR-B1-RVSP-2x2.5mm2 | m | 1400 | 8.6 | 12040 |  | 12040
|  |  | 火灾自动报警 |  |  |  | 232218.49
|  |  | 安装 |  |  |  | 229790.08
1 | 4-2-77 |  | 消防炮控制箱安装 | 台 | 2 | 302.84 | 605.68 | 360.54 | 59.56 |  | 73.9 |  | 34.94 | 27.58 | 13.3 | 35.86 | 1.31 | 2.62
2 | 9-4-9 |  | 火灾报警按钮安装（油气回收装置） | 个 | 1 | 107.28 | 107.28 | 67.3 | 4.5 | 0.06 | 14.1 |  | 6.67 | 5.26 | 2.54 | 6.85 | 0.5 | 0.5
3 | 9-4-12 |  | 声光报警器安装（油气回收装置） | 个 | 1 | 126.73 | 126.73 | 80.61 | 3.62 |  | 16.93 |  | 8 | 6.31 | 3.05 | 8.21 | 0.6 | 0.6
4 | 5-5-73 |  | 扬声器安装、架设 防爆音箱 | 只 | 1 | 320.48 | 320.48 | 209.75 | 4.2 | 0.28 | 42.31 |  | 20 | 15.78 | 7.62 | 20.54 | 1.5 | 1.5
5 | 4-9-310 |  | 室内铜芯控制电缆敷设 电缆芯数≤6芯 | 10m | 267 | 233.39 | 62315.13 | 9040.62 | 48353.7 |  | 1959.78 |  | 926.49 | 731.58 | 352.44 | 950.52 | 0.26 | 69.42
6 | 4-9-310 |  | 室内铜芯控制电缆敷设 电缆芯数≤6芯 | 10m | 95 | 123.26 | 11709.7 | 3216.7 | 6742.15 |  | 697.3 |  | 329.65 | 260.3 | 125.4 | 338.2 | 0.26 | 24.7
7 | 4-9-310 |  | 室内铜芯控制电缆敷设 电缆芯数≤6芯 | 10m | 15 | 137.06 | 2055.9 | 507.9 | 1271.55 |  | 110.1 |  | 52.05 | 41.1 | 19.8 | 53.4 | 0.26 | 3.9
8 | 4-9-311 |  | 室内铜芯控制电缆敷设 电缆芯数≤14芯 | 10m | 40 | 330.43 | 13217.2 | 1487.6 | 10306 | 516.8 | 360.8 |  | 170.8 | 134.8 | 65.2 | 175.2 | 0.32 | 12.8
9 | 4-9-311 |  | 室内铜芯控制电缆敷设 电缆芯数≤14芯 | 10m | 110 | 234.61 | 25807.1 | 4090.9 | 17801.3 | 1421.2 | 992.2 |  | 469.7 | 370.7 | 179.3 | 481.8 | 0.32 | 35.2
10 | 5-2-42 |  | 双绞线缆 管内穿放 ≤4对 | m | 120 | 5.02 | 602.4 | 218.4 | 295.2 | 3.6 | 33.6 |  | 15.6 | 13.2 | 6 | 16.8 | 0.01 | 1.2
11 | 5-2-45 |  | 光缆 管内穿放 ≤12芯 | m | 900 | 14.67 | 13203 | 1512 | 11034 | 18 | 252 |  | 117 | 99 | 45 | 126 | 0.01 | 9
12 | 5-2-97 |  | 安装光缆终端盒 ≤24芯 | 个 | 2 | 657.5 | 1315 | 156.62 | 1074.44 | 4.62 | 31.58 |  | 14.94 | 11.78 | 5.68 | 15.34 | 0.56 | 1.12
13 | 6-6-57 |  | 现场总线仪表安装试验 光电转换器 | 台 | 2 | 478.75 | 957.5 | 592.22 | 9.38 | 137.74 | 86.86 |  | 41.08 | 32.42 | 15.64 | 42.16 | 1.54 | 3.08
14 | 5-2-103 |  | 布放尾纤 光纤配线架至设备 | 条 | 48 | 45.68 | 2192.64 | 671.04 | 1132.32 | 49.44 | 135.36 |  | 63.84 | 50.4 | 24.48 | 65.76 | 0.1 | 4.8
15 | 5-2-92 |  | 光纤连接 熔接法 单模 | 芯 | 48 | 43.59 | 2092.32 | 1007.04 | 61.44 | 514.08 | 203.04 |  | 96 | 75.84 | 36.48 | 98.4 | 0.15 | 7.2
16 | 5-2-60 |  | 安装光纤跳线 | 条 | 12 | 64.46 | 773.52 | 167.76 | 520.8 |  | 33.84 |  | 15.96 | 12.6 | 6.12 | 16.44 | 0.1 | 1.2
工 程 预 算 表
工程名称: |  | 全厂电信 | [9 empty] | 第2页 总10页
序号 | 编号 |  | 名称 | 单位 | 工程量 | 单价 | 合价 | 其中 | [8 empty] | 综合工日
[8 empty] | 人工合价 | 材料 合价 | 机械 合价 | 管理费 合价 |  | 利润 合价 | 安文费 合价 | 其他措施 合价 | 规费 合价 | 含量 | 合计
17 | 4-12-25 |  | 镀锌钢管敷设 砖、混凝土结构明配 公称直径DN≤25 | 10m | 88.5 | 351.68 | 31123.68 | 11096.13 | 13821.05 |  | 2471.81 |  | 1168.2 | 922.17 | 445.16 | 1199.18 | 0.99 | 87.615
18 | 4-7-5 |  | 一般铁构件制作 | t | 0.441 | 14816.98 | 6526.88 | 2772.07 | 2122.16 | 175.54 | 580.18 |  | 274.32 | 216.47 | 104.5 | 281.63 | 46.7 | 20.5714
19 | 4-7-6 |  | 一般铁构件安装 | t | 1.167 | 7484.94 | 8735.67 | 5339.73 | 168.25 | 421.11 | 1117.5 |  | 528.37 | 416.96 | 201.29 | 542.47 | 33.95 | 39.623
20 | 5-7-65 换 |  | 等电位连接 S型等电位 接地跨接线安装 | 套 | 39.216 | 37.55 | 1472.55 | 71.37 | 1369.02 | 4.31 | 10.98 |  | 5.1 | 4.31 | 1.96 | 5.49 | 0.01 | 0.3922
21 | 4-9-310 |  | 室内铜芯控制电缆敷设 电缆芯数≤6芯 | 10m | 204 | 187.71 | 38292.84 | 6907.44 | 27625.68 |  | 1497.36 |  | 707.88 | 558.96 | 269.28 | 726.24 | 0.26 | 53.04
22 | 4-9-320 |  | 控制电缆终端头制作安装 电缆芯数≤6芯 | 个 | 78 | 79.96 | 6236.88 | 2938.26 | 1861.08 |  | 572.52 |  | 270.66 | 213.72 | 102.96 | 277.68 | 0.26 | 20.28
|  |  | 调试 |  |  |  | 2428.41
1 | 9-5-9 |  | 广播喇叭及音箱、电话插孔 | 10只 | 0.2 | 606.54 | 121.31 | 80.14 | 4.28 | 4.16 | 13.03 |  | 6.16 | 4.86 | 2.35 | 6.33 | 2.31 | 0.462
2 | 9-5-13 |  | 消防水炮控制装置调试 | 点 | 2 | 1153.55 | 2307.1 | 1595.24 | 31.52 | 28.66 | 259.48 |  | 122.68 | 96.82 | 46.74 | 125.96 | 4.6 | 9.2
|  |  | 防火门监控系统 |  |  |  | 35403.7
|  |  | 安装 |  |  |  | 29173.63
1 | 5-6-71 |  | 防火门主机柜安装 | 台 | 1 | 1838.65 | 1838.65 | 1188.6 | 36.87 | 11.1 | 239.73 |  | 113.35 | 89.45 | 43.18 | 116.37 | 8.5 | 8.5
2 | 6-6-57 |  | 现场总线仪表安装试验 光电转换器 | 台 | 2 | 478.75 | 957.5 | 592.22 | 9.38 | 137.74 | 86.86 |  | 41.08 | 32.42 | 15.64 | 42.16 | 1.54 | 3.08
3 | 4-9-310 |  | 室内铜芯控制电缆敷设 电缆芯数≤6芯 | 10m | 100 | 233.39 | 23339 | 3386 | 18110 |  | 734 |  | 347 | 274 | 132 | 356 | 0.26 | 26
4 | 4-9-320 |  | 控制电缆终端头制作安装 电缆芯数≤6芯 | 个 | 38 | 79.96 | 3038.48 | 1431.46 | 906.68 |  | 278.92 |  | 131.86 | 104.12 | 50.16 | 135.28 | 0.26 | 9.88
|  |  | 调试 |  |  |  | 6230.07
1 | 5-6-176 |  | 安全防范分系统调试 出入口控制系统 ≤50门 | 系统 | 1 | 6230.07 | 6230.07 | 4614.55 |  | 57.22 | 620.47 |  | 293.37 | 231.51 | 111.76 | 301.19 | 22 | 22
|  |  | 工业电视 |  |  |  | 265987.23
|  |  | 安装 |  |  |  | 262501.59
工 程 预 算 表
工程名称: |  | 全厂电信 | [9 empty] | 第3页 总10页
序号 | 编号 |  | 名称 | 单位 | 工程量 | 单价 | 合价 | 其中 | [8 empty] | 综合工日
[8 empty] | 人工合价 | 材料 合价 | 机械 合价 | 管理费 合价 |  | 利润 合价 | 安文费 合价 | 其他措施 合价 | 规费 合价 | 含量 | 合计
1 | 5-2-21 |  | 安装机柜、机架 墙挂式(600*600)（泡沫站） | 台 | 1 | 195.58 | 195.58 | 90.89 | 58.53 | 0.12 | 18.33 |  | 8.67 | 6.84 | 3.3 | 8.9 | 0.65 | 0.65
2 | 12-11-44 |  | 保护装置安装 浪涌保护器（泡沫站） | 个 | 1 | 75.23 | 75.23 | 44.87 | 1.5 | 4.78 | 9.59 |  | 4.53 | 3.58 | 1.73 | 4.65 | 0.34 | 0.34
3 | 5-1-86 |  | 交换机设备安装、调试 固定配置 ≤24口（油气回收装置） | 台 | 1 | 817.13 | 817.13 | 419.5 | 176 | 9.13 | 84.61 |  | 40.01 | 31.57 | 15.24 | 41.07 | 3 | 3
4 | 5-2-97 |  | 安装光缆终端盒 ≤24芯（泡沫站） | 个 | 1 | 657.5 | 657.5 | 78.31 | 537.22 | 2.31 | 15.79 |  | 7.47 | 5.89 | 2.84 | 7.67 | 0.56 | 0.56
5 | 5-2-92 |  | 光纤连接 熔接法 单模（泡沫站） | 芯 | 4 | 51.67 | 206.68 | 83.92 | 37.44 | 42.84 | 16.92 |  | 8 | 6.32 | 3.04 | 8.2 | 0.15 | 0.6
6 | 5-2-102 |  | 布放尾纤 终端盒至光纤配线架（泡沫站） | 条 | 4 | 66.25 | 265 | 111.88 | 94.36 | 2.08 | 22.56 |  | 10.68 | 8.4 | 4.08 | 10.96 | 0.2 | 0.8
7 | 5-2-60 |  | 安装光纤跳线（泡沫站） | 条 | 2 | 64.46 | 128.92 | 27.96 | 86.8 |  | 5.64 |  | 2.66 | 2.1 | 1.02 | 2.74 | 0.1 | 0.2
8 | 5-6-81 |  | 监控摄像设备 球型摄像机 （泡沫站） | 台 | 1 | 301.7 | 301.7 | 195.77 | 4.29 | 2.48 | 39.48 |  | 18.67 | 14.73 | 7.11 | 19.17 | 1.4 | 1.4
9 | 5-6-82 |  | 监控摄像设备 防爆摄像机（油气回收装置） | 台 | 1 | 323.8 | 323.8 | 209.75 | 5.32 | 2.48 | 42.31 |  | 20 | 15.78 | 7.62 | 20.54 | 1.5 | 1.5
10 | 5-6-99 |  | 监控摄像设备 摄像机防护罩 全天候 | 套 | 1 | 160.94 | 160.94 | 104.88 | 2.94 |  | 21.15 |  | 10 | 7.89 | 3.81 | 10.27 | 0.75 | 0.75
11 | 5-6-100 |  | 监控摄像设备 摄像机防护罩 防爆 | 套 | 1 | 129.34 | 129.34 | 83.9 | 2.94 |  | 16.93 |  | 8 | 6.31 | 3.05 | 8.21 | 0.6 | 0.6
12 | 5-6-101 |  | 监控摄像设备 摄像机支架 壁式 | 套 | 2 | 110.6 | 221.2 | 111.86 | 52.68 |  | 22.56 |  | 10.66 | 8.42 | 4.06 | 10.96 | 0.4 | 0.8
13 | 5-6-113 |  | 监控摄像设备 电源 | 台 | 1 | 43.05 | 43.05 | 27.97 | 0.91 |  | 5.64 |  | 2.67 | 2.1 | 1.02 | 2.74 | 0.2 | 0.2
14 | 6-8-97 |  | 其他项目安装 金属穿线盒 防爆型 | 10个 | 0.1 | 226.68 | 22.67 | 15.24 | 1.48 |  | 2.37 |  | 1.12 | 0.88 | 0.43 | 1.15 | 0.84 | 0.084
15 | 6-8-99 |  | 其他项目安装 金属挠性管安装 防爆型 | 10根 | 0.4 | 937.07 | 374.83 | 59.56 | 292.03 |  | 9.25 |  | 4.37 | 3.45 | 1.67 | 4.49 | 0.82 | 0.328
16 | 6-8-99 |  | 其他项目安装 金属挠性管安装 防爆型 | 10根 | 0.2 | 937.07 | 187.41 | 29.78 | 146.02 |  | 4.62 |  | 2.19 | 1.73 | 0.83 | 2.25 | 0.82 | 0.164
17 | 6-8-99 |  | 其他项目安装 金属挠性管安装 防爆型 | 10根 | 0.1 | 937.07 | 93.71 | 14.89 | 73.01 |  | 2.31 |  | 1.09 | 0.86 | 0.42 | 1.12 | 0.82 | 0.082
18 | 4-9-310 |  | 室内铜芯控制电缆敷设 电缆芯数≤6芯 | 10m | 694 | 187.71 | 130270.74 | 23498.84 | 93981.48 |  | 5093.96 |  | 2408.18 | 1901.56 | 916.08 | 2470.64 | 0.26 | 180.44
工 程 预 算 表
工程名称: |  | 全厂电信 | [9 empty] | 第4页 总10页
序号 | 编号 |  | 名称 | 单位 | 工程量 | 单价 | 合价 | 其中 | [8 empty] | 综合工日
[8 empty] | 人工合价 | 材料 合价 | 机械 合价 | 管理费 合价 |  | 利润 合价 | 安文费 合价 | 其他措施 合价 | 规费 合价 | 含量 | 合计
19 | 4-9-320 |  | 控制电缆终端头制作安装 电缆芯数≤6芯 | 个 | 68 | 79.96 | 5437.28 | 2561.56 | 1622.48 |  | 499.12 |  | 235.96 | 186.32 | 89.76 | 242.08 | 0.26 | 17.68
20 | 5-2-45 |  | 光缆 管内穿放 ≤12芯 | m | 7340 | 14.67 | 107677.8 | 12331.2 | 89988.4 | 146.8 | 2055.2 |  | 954.2 | 807.4 | 367 | 1027.6 | 0.01 | 73.4
21 | 5-2-42 R*1.1 |  | 双绞线缆 管内穿放 ≤4对 高于超五类的布线工程 人工*1.1 | m | 60 | 5.2 | 312 | 120 | 147.6 | 1.8 | 16.8 |  | 7.8 | 6.6 | 3 | 8.4 | 0.01 | 0.6
22 | 4-12-25 |  | 镀锌钢管敷设 砖、混凝土结构明配 公称直径DN≤25 | 10m | 6 | 351.68 | 2110.08 | 752.28 | 937.02 |  | 167.58 |  | 79.2 | 62.52 | 30.18 | 81.3 | 0.99 | 5.94
23 | 4-7-5 |  | 一般铁构件制作 | t | 0.179 | 14790.16 | 2648.92 | 1127.08 | 858.03 | 71.37 | 235.89 |  | 111.53 | 88.02 | 42.49 | 114.51 | 46.7 | 8.364
24 | 4-7-6 |  | 一般铁构件安装 | t | 1.167 | 7484.94 | 8735.67 | 5339.73 | 168.25 | 421.11 | 1117.5 |  | 528.37 | 416.96 | 201.29 | 542.47 | 33.95 | 39.623
25 | 5-7-65 换 |  | 等电位连接 S型等电位 接地跨接线安装 | 套 | 29.412 | 37.55 | 1104.41 | 53.53 | 1026.76 | 3.24 | 8.24 |  | 3.82 | 3.24 | 1.47 | 4.12 | 0.01 | 0.2941
|  |  | 调试 |  |  |  | 3485.64
1 | 5-2-108 |  | 测试 光纤 | 链路 | 4 | 22 | 88 | 41.96 | 0.36 | 31.52 | 5.64 |  | 2.68 | 2.12 | 1 | 2.72 | 0.05 | 0.2
2 | 5-2-107 |  | 测试 4对双绞线缆 | 链路 | 2 | 12.06 | 24.12 | 12.58 | 0.18 | 7.1 | 1.7 |  | 0.8 | 0.64 | 0.3 | 0.82 | 0.03 | 0.06
3 | 6-5-50 |  | 视频监控系统调试 4路 | 套 | 2 | 1686.76 | 3373.52 | 1846.74 | 21.88 | 620.94 | 351.96 |  | 166.42 | 131.32 | 63.4 | 170.86 | 6.24 | 12.48
|  |  | 综合布线 |  |  |  | 36019.12
|  |  | 安装 |  |  |  | 32557.6
1 | 4-9-310 |  | 室内铜芯控制电缆敷设 电缆芯数≤6芯 | 10m | 27 | 114.63 | 3095.01 | 914.22 | 1683.18 |  | 198.18 |  | 93.69 | 73.98 | 35.64 | 96.12 | 0.26 | 7.02
2 | 4-9-320 |  | 控制电缆终端头制作安装 电缆芯数≤6芯 | 个 | 14 | 79.96 | 1119.44 | 527.38 | 334.04 |  | 102.76 |  | 48.58 | 38.36 | 18.48 | 49.84 | 0.26 | 3.64
3 | 5-2-45 |  | 光缆 管内穿放 ≤12芯 | m | 150 | 6.82 | 1023 | 252 | 661.5 | 3 | 42 |  | 19.5 | 16.5 | 7.5 | 21 | 0.01 | 1.5
4 | 5-2-45 |  | 光缆 管内穿放 ≤12芯 | m | 520 | 14.67 | 7628.4 | 873.6 | 6375.2 | 10.4 | 145.6 |  | 67.6 | 57.2 | 26 | 72.8 | 0.01 | 5.2
5 | 5-2-97 |  | 安装光缆终端盒 ≤24芯 | 个 | 1 | 282.5 | 282.5 | 78.31 | 162.22 | 2.31 | 15.79 |  | 7.47 | 5.89 | 2.84 | 7.67 | 0.56 | 0.56
6 | 5-2-103 |  | 布放尾纤 光纤配线架至设备 | 条 | 4 | 45.68 | 182.72 | 55.92 | 94.36 | 4.12 | 11.28 |  | 5.32 | 4.2 | 2.04 | 5.48 | 0.1 | 0.4
7 | 5-2-92 |  | 光纤连接 熔接法 单模 | 芯 | 4 | 43.59 | 174.36 | 83.92 | 5.12 | 42.84 | 16.92 |  | 8 | 6.32 | 3.04 | 8.2 | 0.15 | 0.6
8 | 5-2-31 |  | 大对数线缆 管内穿放 ≤50对 | m | 400 | 36.27 | 14508 | 1232 | 12684 | 24 | 228 |  | 108 | 84 | 40 | 108 | 0.02 | 8
工 程 预 算 表
工程名称: |  | 全厂电信 | [9 empty] | 第5页 总10页
序号 | 编号 |  | 名称 | 单位 | 工程量 | 单价 | 合价 | 其中 | [8 empty] | 综合工日
[8 empty] | 人工合价 | 材料 合价 | 机械 合价 | 管理费 合价 |  | 利润 合价 | 安文费 合价 | 其他措施 合价 | 规费 合价 | 含量 | 合计
9 | 5-2-109 |  | 测试 大对数线缆 | 对 | 20 | 4.17 | 83.4 | 42 |  | 27.2 | 5.6 |  | 2.6 | 2.2 | 1 | 2.8 | 0.01 | 0.2
10 | 5-2-30 |  | 大对数线缆 管内穿放 ≤25对 | m | 150 | 17.62 | 2643 | 334.5 | 2089.5 | 6 | 85.5 |  | 40.5 | 31.5 | 15 | 40.5 | 0.02 | 3
11 | 5-2-109 |  | 测试 大对数线缆 | 对 | 10 | 4.17 | 41.7 | 21 |  | 13.6 | 2.8 |  | 1.3 | 1.1 | 0.5 | 1.4 | 0.01 | 0.1
12 | 4-7-1 |  | 基础槽钢制作、安装 | m | 15 | 69.32 | 1039.8 | 232.35 | 659.4 | 20.7 | 50.7 |  | 24 | 18.9 | 9.15 | 24.6 | 0.12 | 1.8
13 | 5-7-65 换 |  | 等电位连接 S型等电位 接地跨接线安装 | 套 | 19.608 | 37.55 | 736.27 | 35.69 | 684.51 | 2.16 | 5.49 |  | 2.55 | 2.16 | 0.98 | 2.75 | 0.01 | 0.1961
|  |  | 调试 |  |  |  | 3461.52
1 | 5-2-108 |  | 测试 光纤 | 链路 | 4 | 22 | 88 | 41.96 | 0.36 | 31.52 | 5.64 |  | 2.68 | 2.12 | 1 | 2.72 | 0.05 | 0.2
2 | 6-5-50 |  | 视频监控系统调试 4路 | 套 | 2 | 1686.76 | 3373.52 | 1846.74 | 21.88 | 620.94 | 351.96 |  | 166.42 | 131.32 | 63.4 | 170.86 | 6.24 | 12.48
|  |  | 无线通讯 |  |  |  | 12049.52
|  |  | 安装 |  |  |  | 12049.52
1 | 11-9-5 |  | 安装有源综合架(柜) | 架 | 1 | 441.54 | 441.54 | 279.67 | 20.2 |  | 56.41 |  | 26.67 | 21.05 | 10.16 | 27.38 | 2 | 2
2 | 11-10-HA17 |  | 定向天线 楼外墙上 | 副 | 1 | 2741.07 | 2741.07 | 1817.85 | 2.4 |  | 366.64 |  | 173.36 | 136.8 | 66.04 | 177.98 | 13 | 13
3 | 11-10-HA18 |  | 其他天线 室内天线安装 | 副 | 1 | 845.07 | 845.07 | 559.34 | 2.4 |  | 112.82 |  | 53.34 | 42.09 | 20.32 | 54.76 | 4 | 4
4 | 5-2-110 |  | 管内穿放视频同轴电缆 ≤φ9 | m | 60 | 17.58 | 1054.8 | 100.8 | 910.8 | 0.6 | 16.8 |  | 7.8 | 6.6 | 3 | 8.4 | 0.01 | 0.6
5 | 5-2-45 |  | 光缆 管内穿放 ≤12芯 | m | 520 | 6.82 | 3546.4 | 873.6 | 2293.2 | 10.4 | 145.6 |  | 67.6 | 57.2 | 26 | 72.8 | 0.01 | 5.2
6 | 4-12-24 |  | 镀锌钢管敷设 砖、混凝土结构明配 公称直径DN≤20 | 10m | 6 | 293.84 | 1763.04 | 684.84 | 695.76 |  | 152.28 |  | 72 | 56.82 | 27.42 | 73.92 | 0.9 | 5.4
7 | 5-2-42 R*1.1 |  | 双绞线缆 管内穿放 ≤4对 高于超五类的布线工程 人工*1.1 | m | 60 | 5.2 | 312 | 120 | 147.6 | 1.8 | 16.8 |  | 7.8 | 6.6 | 3 | 8.4 | 0.01 | 0.6
8 | 4-7-5 |  | 一般铁构件制作 | t | 0.029 | 14934.26 | 434.59 | 183.13 | 143.61 | 11.6 | 38.33 |  | 18.12 | 14.3 | 6.9 | 18.61 | 46.7 | 1.359
9 | 4-7-6 |  | 一般铁构件安装 | t | 0.029 | 7484.94 | 217.81 | 133.14 | 4.2 | 10.5 | 27.86 |  | 13.17 | 10.4 | 5.02 | 13.53 | 33.95 | 0.9879
10 | 4-7-1 |  | 基础槽钢制作、安装 | m | 10 | 69.32 | 693.2 | 154.9 | 439.6 | 13.8 | 33.8 |  | 16 | 12.6 | 6.1 | 16.4 | 0.12 | 1.2
|  |  | 埋管 |  |  |  | 625590.05
工 程 预 算 表
工程名称: |  | 全厂电信 | [9 empty] | 第6页 总10页
序号 | 编号 |  | 名称 | 单位 | 工程量 | 单价 | 合价 | 其中 | [8 empty] | 综合工日
[8 empty] | 人工合价 | 材料 合价 | 机械 合价 | 管理费 合价 |  | 利润 合价 | 安文费 合价 | 其他措施 合价 | 规费 合价 | 含量 | 合计
|  |  | 格栅管 |  |  |  | 451067.91
1 | 11-2-92 |  | 铺设塑料管道(包括硬管、波纹管、栅格管、蜂窝管) 9孔(3*3) | 100m | 53.04 | 4432.44 | 235096.62 | 66755.61 | 125361.63 |  | 17113.36 |  | 8091.25 | 6384.96 | 3082.68 | 8307.12 | 11.44 | 606.7776
2 | 11-2-89 |  | 铺设塑料管道(包括硬管、波纹管、栅格管、蜂窝管) 4孔(2*2) | 100m | 12.5 | 1933.6 | 24170 | 7415.63 | 11991 |  | 1896.63 |  | 896.75 | 707.63 | 341.63 | 920.75 | 5.38 | 67.25
3 | 借1-124 |  | 机械场地平整 | 100m2 | 30.121 | 172.07 | 5182.89 | 224.4 |  | 4387.7 | 119.88 |  | 92.17 | 132.83 | 61.15 | 164.76 | 0.39 | 11.7471
4 | 借1-49 |  | 挖掘机挖槽坑土方 一、二类土 | 10m3 | 168.944 | 139.57 | 23579.48 | 12258.56 |  | 4186.43 | 1498.53 |  | 1152.2 | 1660.72 | 763.63 | 2059.42 | 0.87 | 146.9811
5 | 借1-129 |  | 原土夯实二遍 机械 | 100m2 | 12.713 | 105.4 | 1339.93 | 711.66 |  | 233.15 | 83.01 |  | 63.82 | 91.91 | 42.33 | 114.03 | 0.64 | 8.1362
6 | 借5-1 |  | 现浇混凝土 垫层 | 10m3 | 8.097 | 3755.15 | 30406.58 | 3823.3 | 24003.56 |  | 1081.96 |  | 583.49 | 338.63 | 155.79 | 419.85 | 3.7 | 29.96
7 | 借5-171 |  | 现浇混凝土模板 基础垫层复合模板 | 100m2 | 0.168 | 5394.68 | 904.15 | 256.96 | 473.57 | 0.16 | 72.75 |  | 39.24 | 22.77 | 10.48 | 28.23 | 12.02 | 2.0146
8 | 借2-6 |  | 地基处理 填料加固 填铺 砂 | 10m3 | 4.199 | 3022.98 | 12693.83 | 1567.86 | 10112.34 | 18.01 | 386.36 |  | 233.76 | 139.07 | 63.99 | 172.42 | 2.93 | 12.3034
9 | 借5-24 换 |  | 现浇混凝土 直形墙 混凝土 换为【预拌混凝土C15】 | 10m3 | 13.268 | 3844.01 | 51002.32 | 7001.66 | 39271.02 |  | 1983.57 |  | 1069.8 | 620.81 | 285.66 | 769.81 | 4.14 | 54.9295
10 | 借5-244 |  | 现浇混凝土模板 直形墙 复合模板 钢支撑 | 100m2 | 6.868 | 6890.94 | 47324.22 | 14792.47 | 22542.62 | 1.58 | 4188.76 |  | 2259.1 | 1310.96 | 603.18 | 1625.56 | 16.89 | 115.9938
11 | 借1-133 |  | 夯填土 机械 槽坑 | 10m3 | 137.84 | 140.51 | 19367.89 | 10303.53 |  | 3375.7 | 1195.07 |  | 918.01 | 1324.64 | 609.25 | 1641.67 | 0.85 | 117.1639
|  |  | 电缆井1500*1000*1400=25 |  |  |  | 155012.15
1 | 借1-49 |  | 挖掘机挖槽坑土方 一、二类土 | 10m3 | 55.766 | 139.57 | 7783.25 | 4046.38 |  | 1381.88 | 494.64 |  | 380.32 | 548.18 | 252.06 | 679.79 | 0.87 | 48.5164
2 | 借1-129 |  | 原土夯实二遍 机械 | 100m2 | 1.585 | 105.4 | 167.02 | 88.71 |  | 29.06 | 10.35 |  | 7.95 | 11.46 | 5.28 | 14.21 | 0.64 | 1.0141
3 | 借1-133 |  | 夯填土 机械 槽坑 | 10m3 | 43.312 | 140.51 | 6085.73 | 3237.55 |  | 1060.7 | 375.51 |  | 288.46 | 416.23 | 191.44 | 515.84 | 0.85 | 36.815
4 | 借5-1 |  | 现浇混凝土 垫层 | 10m3 | 0.916 | 3755.15 | 3438.22 | 432.32 | 2714.2 |  | 122.34 |  | 65.98 | 38.29 | 17.62 | 47.47 | 3.7 | 3.3877
5 | 借5-171 |  | 现浇混凝土模板 基础垫层复合模板 | 100m2 | 0.193 | 5394.68 | 1041.17 | 295.91 | 545.34 | 0.18 | 83.78 |  | 45.18 | 26.22 | 12.06 | 32.51 | 12.02 | 2.3199
工 程 预 算 表
工程名称: |  | 全厂电信 | [9 empty] | 第7页 总10页
序号 | 编号 |  | 名称 | 单位 | 工程量 | 单价 | 合价 | 其中 | [8 empty] | 综合工日
[8 empty] | 人工合价 | 材料 合价 | 机械 合价 | 管理费 合价 |  | 利润 合价 | 安文费 合价 | 其他措施 合价 | 规费 合价 | 含量 | 合计
6 | 借5-32 H80210557 80210559 |  | 现浇混凝土 平板 换为【预拌混凝土 C25】 | 10m3 | 1.465 | 4334.23 | 6350.51 | 656.53 | 5246.46 | 4.72 | 185.71 |  | 100.16 | 58.12 | 26.74 | 72.07 | 3.51 | 5.1429
7 | 借5-260 |  | 现浇混凝土模板 平板 复合模板 钢支撑 | 100m2 | 0.346 | 6897.36 | 2386.49 | 857.35 | 949.55 | 0.73 | 242.77 |  | 130.93 | 75.98 | 34.96 | 94.21 | 19.43 | 6.7228
8 | 借5-3-365 |  | 非定型井砌筑 砖砌 矩形 | 10m3 | 5.006 | 7485.87 | 37477.26 | 13699.31 | 15580.07 | 511.3 | 2180.89 |  | 1533.56 | 1789.04 | 590.81 | 1592.29 | 17.99 | 90.0651
9 | 借12-2 |  | 墙面抹灰 一般抹灰 外墙 (14+6)mm | 100m2 | 2.422 | 5220.21 | 12643.35 | 6988.78 | 1975.99 | 219.38 | 1257.77 |  | 804.54 | 517.36 | 238.03 | 641.49 | 18.9 | 45.7758
10 | 借12-1 |  | 墙面抹灰 一般抹灰 内墙 (14+6)mm | 100m2 | 1.75 | 3567.94 | 6243.9 | 3102.47 | 1427.74 | 158.52 | 565.46 |  | 361.71 | 232.59 | 107.01 | 288.4 | 11.76 | 20.58
11 | 借8-3-58 |  | 电缆井设置 井盖安装 铸铁盖、座 | 套 | 25 | 2855.81 | 71395.25 | 1986.25 | 68383 |  | 369 |  | 171.75 | 218.5 | 72.25 | 194.5 | 0.44 | 11
|  |  | 电缆井900*700*1000=7 |  |  |  | 19509.99
1 | 借1-49 |  | 挖掘机挖槽坑土方 一、二类土 | 10m3 | 7.601 | 139.57 | 1060.9 | 551.54 |  | 188.36 | 67.42 |  | 51.84 | 74.72 | 34.36 | 92.66 | 0.87 | 6.613
2 | 借1-129 |  | 原土夯实二遍 机械 | 100m2 | 0.302 | 105.4 | 31.85 | 16.91 |  | 5.54 | 1.97 |  | 1.52 | 2.18 | 1.01 | 2.71 | 0.64 | 0.1934
3 | 借1-133 |  | 夯填土 机械 槽坑 | 10m3 | 5.419 | 140.51 | 761.47 | 405.1 |  | 132.72 | 46.99 |  | 36.09 | 52.08 | 23.95 | 64.54 | 0.85 | 4.6064
4 | 借5-1 |  | 现浇混凝土 垫层 | 10m3 | 0.153 | 3755.15 | 573.15 | 72.07 | 452.45 |  | 20.39 |  | 11 | 6.38 | 2.94 | 7.91 | 3.7 | 0.5647
5 | 借5-171 |  | 现浇混凝土模板 基础垫层复合模板 | 100m2 | 0.041 | 5394.68 | 223.56 | 63.54 | 117.09 | 0.04 | 17.99 |  | 9.7 | 5.63 | 2.59 | 6.98 | 12.02 | 0.4981
6 | 借5-32 H80210557 80210559 |  | 现浇混凝土 平板 换为【预拌混凝土 C25】 | 10m3 | 0.228 | 4334.23 | 988.12 | 102.15 | 816.33 | 0.73 | 28.9 |  | 15.58 | 9.04 | 4.16 | 11.21 | 3.51 | 0.8002
7 | 借5-260 |  | 现浇混凝土模板 平板 复合模板 钢支撑 | 100m2 | 0.072 | 6897.36 | 494.4 | 177.62 | 196.72 | 0.15 | 50.29 |  | 27.13 | 15.74 | 7.24 | 19.52 | 19.43 | 1.3927
8 | 借5-3-365 |  | 非定型井砌筑 砖砌 矩形 | 10m3 | 0.699 | 7485.87 | 5229.63 | 1911.62 | 2174.06 | 71.35 | 304.32 |  | 214 | 249.64 | 82.44 | 222.19 | 17.99 | 12.5678
9 | 借12-2 |  | 墙面抹灰 一般抹灰 外墙 (14+6)mm | 100m2 | 0.358 | 5220.21 | 1870.92 | 1034.18 | 292.4 | 32.46 | 186.12 |  | 119.05 | 76.56 | 35.22 | 94.93 | 18.9 | 6.7738
10 | 借12-1 |  | 墙面抹灰 一般抹灰 内墙 (14+6)mm | 100m2 | 0.224 | 3567.94 | 799.22 | 397.12 | 182.75 | 20.29 | 72.38 |  | 46.3 | 29.77 | 13.7 | 36.92 | 11.76 | 2.6342
11 | 借8-3-58 |  | 电缆井设置 井盖安装 铸铁盖、座 | 套 | 7 | 1068.11 | 7476.77 | 556.15 | 6633.34 |  | 103.32 |  | 48.09 | 61.18 | 20.23 | 54.46 | 0.44 | 3.08
工 程 预 算 表
工程名称: |  | 全厂电信 | [9 empty] | 第8页 总10页
序号 | 编号 |  | 名称 | 单位 | 工程量 | 单价 | 合价 | 其中 | [8 empty] | 综合工日
[8 empty] | 人工合价 | 材料 合价 | 机械 合价 | 管理费 合价 |  | 利润 合价 | 安文费 合价 | 其他措施 合价 | 规费 合价 | 含量 | 合计
|  |  | 签证变更 |  |  |  | -59669.22
|  |  | 变更单25001-100500-SPC-081-DCN-D-0002 |  |  |  | -80040.54
1 | 5-2-21 |  | 安装机柜、机架 墙挂式(600*600)（防爆）（油气回收装置） | 台 | 1 | 195.58 | 195.58 | 90.89 | 58.53 | 0.12 | 18.33 |  | 8.67 | 6.84 | 3.3 | 8.9 | 0.65 | 0.65
2 | 12-11-44 |  | 保护装置安装 浪涌保护器（油气回收装置） | 个 | 1 | 75.23 | 75.23 | 44.87 | 1.5 | 4.78 | 9.59 |  | 4.53 | 3.58 | 1.73 | 4.65 | 0.34 | 0.34
3 | 5-1-86 |  | 交换机设备安装、调试 固定配置 ≤24口（油气回收装置） | 台 | 1 | 817.13 | 817.13 | 419.5 | 176 | 9.13 | 84.61 |  | 40.01 | 31.57 | 15.24 | 41.07 | 3 | 3
4 | 5-2-97 |  | 安装光缆终端盒 ≤24芯（油气回收装置） | 个 | 1 | 657.5 | 657.5 | 78.31 | 537.22 | 2.31 | 15.79 |  | 7.47 | 5.89 | 2.84 | 7.67 | 0.56 | 0.56
5 | 5-2-92 |  | 光纤连接 熔接法 单模（油气回收装置） | 芯 | 4 | 51.67 | 206.68 | 83.92 | 37.44 | 42.84 | 16.92 |  | 8 | 6.32 | 3.04 | 8.2 | 0.15 | 0.6
6 | 5-2-102 |  | 布放尾纤 终端盒至光纤配线架（油气回收装置） | 条 | 4 | 66.25 | 265 | 111.88 | 94.36 | 2.08 | 22.56 |  | 10.68 | 8.4 | 4.08 | 10.96 | 0.2 | 0.8
7 | 5-2-60 |  | 安装光纤跳线（油气回收装置） | 条 | 2 | 64.46 | 128.92 | 27.96 | 86.8 |  | 5.64 |  | 2.66 | 2.1 | 1.02 | 2.74 | 0.1 | 0.2
8 | 5-2-21 |  | 安装机柜、机架 墙挂式(600*600)（汽车衡） | 台 | 1 | 195.58 | 195.58 | 90.89 | 58.53 | 0.12 | 18.33 |  | 8.67 | 6.84 | 3.3 | 8.9 | 0.65 | 0.65
9 | 12-11-44 |  | 保护装置安装 浪涌保护器（汽车衡） | 个 | 1 | 75.23 | 75.23 | 44.87 | 1.5 | 4.78 | 9.59 |  | 4.53 | 3.58 | 1.73 | 4.65 | 0.34 | 0.34
10 | 5-1-86 |  | 交换机设备安装、调试 固定配置 ≤24口（汽车衡） | 台 | 1 | 817.13 | 817.13 | 419.5 | 176 | 9.13 | 84.61 |  | 40.01 | 31.57 | 15.24 | 41.07 | 3 | 3
11 | 5-2-97 |  | 安装光缆终端盒 ≤24芯（汽车衡） | 个 | 1 | 657.5 | 657.5 | 78.31 | 537.22 | 2.31 | 15.79 |  | 7.47 | 5.89 | 2.84 | 7.67 | 0.56 | 0.56
12 | 5-2-92 |  | 光纤连接 熔接法 单模（汽车衡） | 芯 | 4 | 51.67 | 206.68 | 83.92 | 37.44 | 42.84 | 16.92 |  | 8 | 6.32 | 3.04 | 8.2 | 0.15 | 0.6
13 | 5-2-102 |  | 布放尾纤 终端盒至光纤配线架（汽车衡） | 条 | 4 | 66.25 | 265 | 111.88 | 94.36 | 2.08 | 22.56 |  | 10.68 | 8.4 | 4.08 | 10.96 | 0.2 | 0.8
14 | 5-2-60 |  | 安装光纤跳线（汽车衡） | 条 | 2 | 64.46 | 128.92 | 27.96 | 86.8 |  | 5.64 |  | 2.66 | 2.1 | 1.02 | 2.74 | 0.1 | 0.2
15 | 5-2-21 |  | 安装机柜、机架 墙挂式(600*600)（门卫室） | 台 | 1 | 195.58 | 195.58 | 90.89 | 58.53 | 0.12 | 18.33 |  | 8.67 | 6.84 | 3.3 | 8.9 | 0.65 | 0.65
工 程 预 算 表
工程名称: |  | 全厂电信 | [9 empty] | 第9页 总10页
序号 | 编号 |  | 名称 | 单位 | 工程量 | 单价 | 合价 | 其中 | [8 empty] | 综合工日
[8 empty] | 人工合价 | 材料 合价 | 机械 合价 | 管理费 合价 |  | 利润 合价 | 安文费 合价 | 其他措施 合价 | 规费 合价 | 含量 | 合计
16 | 12-11-44 |  | 保护装置安装 浪涌保护器（门卫室） | 个 | 1 | 75.23 | 75.23 | 44.87 | 1.5 | 4.78 | 9.59 |  | 4.53 | 3.58 | 1.73 | 4.65 | 0.34 | 0.34
17 | 5-1-86 |  | 交换机设备安装、调试 固定配置 ≤24口（门卫室） | 台 | 1 | 817.13 | 817.13 | 419.5 | 176 | 9.13 | 84.61 |  | 40.01 | 31.57 | 15.24 | 41.07 | 3 | 3
18 | 5-2-97 |  | 安装光缆终端盒 ≤24芯（门卫室） | 个 | 1 | 657.5 | 657.5 | 78.31 | 537.22 | 2.31 | 15.79 |  | 7.47 | 5.89 | 2.84 | 7.67 | 0.56 | 0.56
19 | 5-2-92 |  | 光纤连接 熔接法 单模（门卫室） | 芯 | 4 | 51.67 | 206.68 | 83.92 | 37.44 | 42.84 | 16.92 |  | 8 | 6.32 | 3.04 | 8.2 | 0.15 | 0.6
20 | 5-2-102 |  | 布放尾纤 终端盒至光纤配线架（门卫室） | 条 | 4 | 66.25 | 265 | 111.88 | 94.36 | 2.08 | 22.56 |  | 10.68 | 8.4 | 4.08 | 10.96 | 0.2 | 0.8
21 | 5-2-60 |  | 安装光纤跳线（门卫室） | 条 | 2 | 64.46 | 128.92 | 27.96 | 86.8 |  | 5.64 |  | 2.66 | 2.1 | 1.02 | 2.74 | 0.1 | 0.2
22 | 5-6-78 |  | 监控摄像设备 彩色、黑白摄像机(含拍照功能)终端盒至光纤配线架（汽车衡） | 台 | 2 | 163.01 | 326.02 | 209.76 | 8.58 | 1.44 | 42.3 |  | 20 | 15.78 | 7.62 | 20.54 | 0.75 | 1.5
23 | 4-9-310 |  | 室内铜芯控制电缆敷设 电缆芯数≤6芯 | 10m | -329 | 187.71 | -61756.59 | -11139.94 | -44553.18 |  | -2414.86 |  | -1141.63 | -901.46 | -434.28 | -1171.24 | 0.26 | -85.54
24 | 5-2-45 |  | 光缆 管内穿放 ≤12芯 | m | -3440 | 14.67 | -50464.8 | -5779.2 | -42174.4 | -68.8 | -963.2 |  | -447.2 | -378.4 | -172 | -481.6 | 0.01 | -34.4
25 | 5-2-42 R*1.1 |  | 双绞线缆 管内穿放 ≤4对 高于超五类的布线工程 人工*1.1 | m | 80 | 5.2 | 416 | 160 | 196.8 | 2.4 | 22.4 |  | 10.4 | 8.8 | 4 | 11.2 | 0.01 | 0.8
26 | 4-12-25 |  | 镀锌钢管敷设 砖、混凝土结构明配 公称直径DN≤25 | 10m | 22 | 351.68 | 7736.96 | 2758.36 | 3435.74 |  | 614.46 |  | 290.4 | 229.24 | 110.66 | 298.1 | 0.99 | 21.78
27 | 5-1-34 |  | 数字硬盘录像机安装、调试 不带环路 ≤16（监控放射源） | 台 | 1 | 447.14 | 447.14 | 279.67 | 11.82 | 13.98 | 56.41 |  | 26.67 | 21.05 | 10.16 | 27.38 | 2 | 2
28 | 5-5-179 |  | 显示设备 显示器 摆放 ≤50"（监控放射源） | 台 | 1 | 173.85 | 173.85 | 111.87 | 4.2 | 1.11 | 22.57 |  | 10.67 | 8.42 | 4.06 | 10.95 | 0.8 | 0.8
29 | 4-7-5 |  | 一般铁构件制作 | t | 0.179 | 14790.16 | 2648.92 | 1127.08 | 858.03 | 71.37 | 235.89 |  | 111.53 | 88.02 | 42.49 | 114.51 | 46.7 | 8.364
30 | 4-7-6 |  | 一般铁构件安装 | t | 1.167 | 7484.94 | 8735.67 | 5339.73 | 168.25 | 421.11 | 1117.5 |  | 528.37 | 416.96 | 201.29 | 542.47 | 33.95 | 39.623
31 | 5-7-65 换 |  | 等电位连接 S型等电位 接地跨接线安装 | 套 | 29.412 | 37.55 | 1104.41 | 53.53 | 1026.76 | 3.24 | 8.24 |  | 3.82 | 3.24 | 1.47 | 4.12 | 0.01 | 0.2941
32 | 5-2-108 |  | 测试 光纤 | 链路 | 6 | 22 | 132 | 62.94 | 0.54 | 47.28 | 8.46 |  | 4.02 | 3.18 | 1.5 | 4.08 | 0.05 | 0.3
33 | 5-2-107 |  | 测试 4对双绞线缆 | 链路 | 4 | 12.06 | 48.24 | 25.16 | 0.36 | 14.2 | 3.4 |  | 1.6 | 1.28 | 0.6 | 1.64 | 0.03 | 0.12
工 程 预 算 表
工程名称: |  | 全厂电信 | [9 empty] | 第10页 总10页
序号 | 编号 |  | 名称 | 单位 | 工程量 | 单价 | 合价 | 其中 | [8 empty] | 综合工日
[8 empty] | 人工合价 | 材料 合价 | 机械 合价 | 管理费 合价 |  | 利润 合价 | 安文费 合价 | 其他措施 合价 | 规费 合价 | 含量 | 合计
34 | 6-5-50 |  | 视频监控系统调试 4路 | 套 | 2 | 1686.76 | 3373.52 | 1846.74 | 21.88 | 620.94 | 351.96 |  | 166.42 | 131.32 | 63.4 | 170.86 | 6.24 | 12.48
|  |  | 工程联络单25001-HNBL-SPC-EL-0024 |  |  |  | 20371.32
1 | 5-2-31 |  | 大对数线缆 管内穿放 ≤50对 | m | 400 | 36.27 | 14508 | 1232 | 12684 | 24 | 228 |  | 108 | 84 | 40 | 108 | 0.02 | 8
2 | 5-2-109 |  | 测试 大对数线缆 | 对 | 50 | 4.17 | 208.5 | 105 |  | 68 | 14 |  | 6.5 | 5.5 | 2.5 | 7 | 0.01 | 0.5
3 | 5-2-30 |  | 大对数线缆 管内穿放 ≤25对 | m | 150 | 17.62 | 2643 | 334.5 | 2089.5 | 6 | 85.5 |  | 40.5 | 31.5 | 15 | 40.5 | 0.02 | 3
4 | 5-2-109 |  | 测试 大对数线缆 | 对 | 10 | 4.17 | 41.7 | 21 |  | 13.6 | 2.8 |  | 1.3 | 1.1 | 0.5 | 1.4 | 0.01 | 0.1
5 | 5-2-30 |  | 大对数线缆 管内穿放 ≤25对 | m | 120 | 20.78 | 2493.6 | 267.6 | 2050.8 | 4.8 | 68.4 |  | 32.4 | 25.2 | 12 | 32.4 | 0.02 | 2.4
6 | 5-2-109 |  | 测试 大对数线缆 | 对 | 20 | 4.17 | 83.4 | 42 |  | 27.2 | 5.6 |  | 2.6 | 2.2 | 1 | 2.8 | 0.01 | 0.2
7 | 5-8-HA6 |  | 明装成套电话 组线箱(50对)（机柜间） | 台 | 1 | 131.04 | 131.04 | 69.08 | 8.13 |  | 21.44 |  | 10.13 | 8 | 3.86 | 10.4 | 0.76 | 0.76
8 | 5-8-HA6 |  | 明装成套电话 组线箱(50对)（质检楼） | 台 | 1 | 131.04 | 131.04 | 69.08 | 8.13 |  | 21.44 |  | 10.13 | 8 | 3.86 | 10.4 | 0.76 | 0.76
9 | 5-8-HA6 |  | 明装成套电话 组线箱(50对)（门卫） | 台 | 1 | 131.04 | 131.04 | 69.08 | 8.13 |  | 21.44 |  | 10.13 | 8 | 3.86 | 10.4 | 0.76 | 0.76
|  |  | 合计 |  |  |  | 1159638.89 | 291903.73 | 677493.93 | 23209.74 | 62158.41 |  | 32029.82 | 26893.03 | 12425.97 | 33524.3 |  | 2397.238