## 4、单位工程概预算表（综合工日）（横）
工 程 预 算 表
工程名称: |  | 变配电站 | [9 empty] | 第1页 总4页
序号 | 编号 |  | 名称 | 单位 | 工程量 | 单价 | 合价 | 其中 | [8 empty] | 综合工日
[8 empty] | 人工合价 | 材料 合价 | 机械 合价 | 管理费 合价 |  | 利润 合价 | 安文费 合价 | 其他措施 合价 | 规费 合价 | 含量 | 合计
|  |  | 火灾报警 |  |  |  | 146796.29
|  |  | 安装 |  |  |  | 136052.49
1 | 9-4-29 |  | 消防专用模块(模块箱)安装 模块箱 | 台 | 1 | 103.44 | 103.44 | 47.37 | 12.95 | 18.33 | 9.87 |  | 4.67 | 3.68 | 1.78 | 4.79 | 0.35 | 0.35
2 | 12-11-44 |  | 保护装置安装 浪涌保护器 | 个 | 3 | 75.23 | 225.69 | 134.61 | 4.5 | 14.34 | 28.77 |  | 13.59 | 10.74 | 5.19 | 13.95 | 0.34 | 1.02
3 | 9-4-27 |  | 消防专用模块(模块箱)安装 模块 单输入单输出（短路隔离模块） | 个 | 1 | 430.06 | 430.06 | 283.24 | 8.86 | 1.26 | 54.43 |  | 25.74 | 20.31 | 9.8 | 26.42 | 1.93 | 1.93
4 | 9-4-23 |  | 消防专用模块(模块箱)安装 模块 单输入 | 个 | 12 | 362.42 | 4349.04 | 2878.68 | 69.72 | 15.12 | 551.64 |  | 260.88 | 205.8 | 99.36 | 267.84 | 1.63 | 19.56
5 | 9-4-29 |  | 消防专用模块(模块箱)安装 模块箱 | 台 | 1 | 103.44 | 103.44 | 47.37 | 12.95 | 18.33 | 9.87 |  | 4.67 | 3.68 | 1.78 | 4.79 | 0.35 | 0.35
6 | 9-4-27 |  | 消防专用模块(模块箱)安装 模块 单输入单输出（短路隔离模块） | 个 | 1 | 430.06 | 430.06 | 283.24 | 8.86 | 1.26 | 54.43 |  | 25.74 | 20.31 | 9.8 | 26.42 | 1.93 | 1.93
7 | 9-4-28 |  | 消防专用模块(模块箱)安装 模块 多输入多输出 | 个 | 10 | 558.54 | 5585.4 | 3657.4 | 139.3 | 25.1 | 702.2 |  | 332 | 262 | 126.5 | 340.9 | 2.49 | 24.9
8 | 9-4-29 |  | 消防专用模块(模块箱)安装 模块箱 | 台 | 1 | 103.44 | 103.44 | 47.37 | 12.95 | 18.33 | 9.87 |  | 4.67 | 3.68 | 1.78 | 4.79 | 0.35 | 0.35
9 | 9-4-27 |  | 消防专用模块(模块箱)安装 模块 单输入单输出（短路隔离模块） | 个 | 1 | 430.06 | 430.06 | 283.24 | 8.86 | 1.26 | 54.43 |  | 25.74 | 20.31 | 9.8 | 26.42 | 1.93 | 1.93
10 | 9-4-28 |  | 消防专用模块(模块箱)安装 模块 多输入多输出 | 个 | 10 | 558.54 | 5585.4 | 3657.4 | 139.3 | 25.1 | 702.2 |  | 332 | 262 | 126.5 | 340.9 | 2.49 | 24.9
11 | 9-4-29 |  | 消防专用模块(模块箱)安装 模块箱 | 台 | 1 | 103.44 | 103.44 | 47.37 | 12.95 | 18.33 | 9.87 |  | 4.67 | 3.68 | 1.78 | 4.79 | 0.35 | 0.35
12 | 9-4-27 |  | 消防专用模块(模块箱)安装 模块 单输入单输出（短路隔离模块） | 个 | 1 | 430.06 | 430.06 | 283.24 | 8.86 | 1.26 | 54.43 |  | 25.74 | 20.31 | 9.8 | 26.42 | 1.93 | 1.93
13 | 9-4-28 |  | 消防专用模块(模块箱)安装 模块 多输入多输出 | 个 | 10 | 558.54 | 5585.4 | 3657.4 | 139.3 | 25.1 | 702.2 |  | 332 | 262 | 126.5 | 340.9 | 2.49 | 24.9
14 | 9-4-29 |  | 消防专用模块(模块箱)安装 模块箱 | 台 | 1 | 103.44 | 103.44 | 47.37 | 12.95 | 18.33 | 9.87 |  | 4.67 | 3.68 | 1.78 | 4.79 | 0.35 | 0.35
15 | 9-4-23 |  | 消防专用模块(模块箱)安装 模块 单输入（短路隔离模块） | 个 | 1 | 362.42 | 362.42 | 239.89 | 5.81 | 1.26 | 45.97 |  | 21.74 | 17.15 | 8.28 | 22.32 | 1.63 | 1.63
16 | 9-4-29 |  | 消防专用模块(模块箱)安装 模块箱 | 台 | 1 | 103.44 | 103.44 | 47.37 | 12.95 | 18.33 | 9.87 |  | 4.67 | 3.68 | 1.78 | 4.79 | 0.35 | 0.35
工 程 预 算 表
工程名称: |  | 变配电站 | [9 empty] | 第2页 总4页
序号 | 编号 |  | 名称 | 单位 | 工程量 | 单价 | 合价 | 其中 | [8 empty] | 综合工日
[8 empty] | 人工合价 | 材料 合价 | 机械 合价 | 管理费 合价 |  | 利润 合价 | 安文费 合价 | 其他措施 合价 | 规费 合价 | 含量 | 合计
17 | 12-11-44 |  | 保护装置安装 浪涌保护器 | 个 | 1 | 75.23 | 75.23 | 44.87 | 1.5 | 4.78 | 9.59 |  | 4.53 | 3.58 | 1.73 | 4.65 | 0.34 | 0.34
18 | 9-4-23 |  | 消防专用模块(模块箱)安装 模块 单输入（短路隔离模块） | 个 | 1 | 362.42 | 362.42 | 239.89 | 5.81 | 1.26 | 45.97 |  | 21.74 | 17.15 | 8.28 | 22.32 | 1.63 | 1.63
19 | 9-4-27 |  | 消防专用模块(模块箱)安装 模块 单输入单输出（应急广播控制模块） | 个 | 1 | 430.06 | 430.06 | 283.24 | 8.86 | 1.26 | 54.43 |  | 25.74 | 20.31 | 9.8 | 26.42 | 1.93 | 1.93
20 | 9-4-1 |  | 感烟探测器安装 | 个 | 14 | 61.32 | 858.48 | 537.6 | 30.94 | 2.52 | 114.38 |  | 54.18 | 42.7 | 20.58 | 55.58 | 0.29 | 4.06
21 | 9-4-9 |  | 火灾报警按钮安装 | 个 | 7 | 107.28 | 750.96 | 471.1 | 31.5 | 0.42 | 98.7 |  | 46.69 | 36.82 | 17.78 | 47.95 | 0.5 | 3.5
22 | 9-4-12 |  | 声光报警器安装 | 个 | 7 | 126.73 | 887.11 | 564.27 | 25.34 |  | 118.51 |  | 56 | 44.17 | 21.35 | 57.47 | 0.6 | 4.2
23 | 9-4-18 |  | 消防报警电话插孔(电话)安装 电话分机 | 个 | 2 | 45.76 | 91.52 | 56.28 | 5.36 | 0.12 | 11.84 |  | 5.6 | 4.42 | 2.14 | 5.76 | 0.21 | 0.42
24 | 9-4-19 |  | 消防报警电话插孔(电话)安装 电话插孔 | 个 | 2 | 25.48 | 50.96 | 30.58 | 4.66 | 0.12 | 6.2 |  | 2.94 | 2.32 | 1.12 | 3.02 | 0.11 | 0.22
25 | 9-4-23 |  | 防火门监控模块安装 | 个 | 11 | 362.42 | 3986.62 | 2638.79 | 63.91 | 13.86 | 505.67 |  | 239.14 | 188.65 | 91.08 | 245.52 | 1.63 | 17.93
26 | 9-4-7 |  | 线性探测器信号转换装置安装 | 台 | 12 | 340.25 | 4083 | 2638.32 | 58.44 | 0.72 | 551.64 |  | 260.88 | 205.8 | 99.36 | 267.84 | 1.63 | 19.56
27 | 9-4-6 |  | 线型探测器安装 | m | 1400 | 50.33 | 70462 | 32200 | 21322 | 84 | 6706 |  | 3178 | 2506 | 1204 | 3262 | 0.17 | 238
28 | 4-9-310 |  | 室内铜芯控制电缆敷设 电缆芯数≤6芯 | 10m | 25 | 55.76 | 1394 | 846.5 | 86.75 |  | 183.5 |  | 86.75 | 68.5 | 33 | 89 | 0.26 | 6.5
29 | 4-9-310 |  | 室内铜芯控制电缆敷设 电缆芯数≤6芯 | 10m | 3 | 55.76 | 167.28 | 101.58 | 10.41 |  | 22.02 |  | 10.41 | 8.22 | 3.96 | 10.68 | 0.26 | 0.78
30 | 4-9-310 |  | 室内铜芯控制电缆敷设 电缆芯数≤6芯 | 10m | 15 | 55.76 | 836.4 | 507.9 | 52.05 |  | 110.1 |  | 52.05 | 41.1 | 19.8 | 53.4 | 0.26 | 3.9
31 | 4-9-310 |  | 室内铜芯控制电缆敷设 电缆芯数≤6芯 | 10m | 285 | 55.76 | 15891.6 | 9650.1 | 988.95 |  | 2091.9 |  | 988.95 | 780.9 | 376.2 | 1014.6 | 0.26 | 74.1
32 | 4-12-25 |  | 镀锌钢管敷设 砖、混凝土结构明配 公称直径DN≤25 | 10m | 30 | 351.68 | 10550.4 | 3761.4 | 4685.1 |  | 837.9 |  | 396 | 312.6 | 150.9 | 406.5 | 0.99 | 29.7
33 | 4-7-6 |  | 一般铁构件安装 | t | 0.017 | 7484.94 | 126.87 | 77.55 | 2.44 | 6.12 | 16.23 |  | 7.67 | 6.06 | 2.92 | 7.88 | 33.95 | 0.5755
34 | 4-7-5 |  | 一般铁构件制作 | t | 0.017 | 14934.26 | 253.14 | 106.67 | 83.64 | 6.75 | 22.32 |  | 10.56 | 8.33 | 4.02 | 10.84 | 46.7 | 0.7916
35 | 4-10-58 |  | 户外铜接地绞线敷设 | m | 8 | 55.87 | 446.96 | 252 | 64.56 |  | 51.92 |  | 24.56 | 19.36 | 9.36 | 25.2 | 0.23 | 1.84
工 程 预 算 表
工程名称: |  | 变配电站 | [9 empty] | 第3页 总4页
序号 | 编号 |  | 名称 | 单位 | 工程量 | 单价 | 合价 | 其中 | [8 empty] | 综合工日
[8 empty] | 人工合价 | 材料 合价 | 机械 合价 | 管理费 合价 |  | 利润 合价 | 安文费 合价 | 其他措施 合价 | 规费 合价 | 含量 | 合计
36 | 4-13-179 |  | 暗装接线盒安装 | 个 | 35 | 8.95 | 313.25 | 141.4 | 97.3 |  | 29.75 |  | 14 | 11.2 | 5.25 | 14.35 | 0.03 | 1.05
|  |  | 调试 |  |  |  | 10743.8
1 | 9-5-9 |  | 广播喇叭及音箱、电话插孔 | 10只 | 0.7 | 606.54 | 424.58 | 280.5 | 14.99 | 14.55 | 45.61 |  | 21.56 | 17.02 | 8.21 | 22.14 | 2.31 | 1.617
2 | 9-5-10 |  | 通信分机 | 部 | 2 | 94.44 | 188.88 | 121.72 | 10.72 | 6.86 | 19.74 |  | 9.34 | 7.36 | 3.56 | 9.58 | 0.35 | 0.7
3 | 9-5-15 |  | 防火控制装置调试 电动防火门(窗) | 点 | 11 | 90.84 | 999.24 | 669.46 | 9.79 | 47.3 | 108.57 |  | 51.37 | 40.48 | 19.58 | 52.69 | 0.35 | 3.85
4 | 9-5-17 |  | 防火控制装置调试 切断非消防电源调试 | 点 | 30 | 304.37 | 9131.1 | 5722.2 | 917.4 | 153.9 | 930.6 |  | 440.1 | 347.4 | 167.7 | 451.8 | 1.1 | 33
|  |  | 工业电视 |  |  |  | 15912.86
|  |  | 安装 |  |  |  | 11943.92
1 | 5-2-20 |  | 安装机柜、机架 落地式 | 台 | 1 | 475.27 | 475.27 | 279.67 | 53.81 | 0.12 | 56.41 |  | 26.67 | 21.05 | 10.16 | 27.38 | 2 | 2
2 | 12-11-44 |  | 保护装置安装 浪涌保护器 | 个 | 1 | 75.23 | 75.23 | 44.87 | 1.5 | 4.78 | 9.59 |  | 4.53 | 3.58 | 1.73 | 4.65 | 0.34 | 0.34
3 | 5-1-86 |  | 交换机设备安装、调试 固定配置 ≤24口 | 台 | 1 | 817.13 | 817.13 | 419.5 | 176 | 9.13 | 84.61 |  | 40.01 | 31.57 | 15.24 | 41.07 | 3 | 3
4 | 5-2-97 |  | 安装光缆终端盒 ≤24芯 | 个 | 1 | 657.5 | 657.5 | 78.31 | 537.22 | 2.31 | 15.79 |  | 7.47 | 5.89 | 2.84 | 7.67 | 0.56 | 0.56
5 | 5-2-92 |  | 光纤连接 熔接法 单模 | 芯 | 4 | 51.67 | 206.68 | 83.92 | 37.44 | 42.84 | 16.92 |  | 8 | 6.32 | 3.04 | 8.2 | 0.15 | 0.6
6 | 5-2-102 |  | 布放尾纤 终端盒至光纤配线架 | 条 | 4 | 66.25 | 265 | 111.88 | 94.36 | 2.08 | 22.56 |  | 10.68 | 8.4 | 4.08 | 10.96 | 0.2 | 0.8
7 | 5-2-60 |  | 安装光纤跳线 | 条 | 2 | 64.46 | 128.92 | 27.96 | 86.8 |  | 5.64 |  | 2.66 | 2.1 | 1.02 | 2.74 | 0.1 | 0.2
8 | 5-6-82 |  | 监控摄像设备 防爆摄像机 | 台 | 10 | 323.8 | 3238 | 2097.5 | 53.2 | 24.8 | 423.1 |  | 200 | 157.8 | 76.2 | 205.4 | 1.5 | 15
9 | 5-6-101 |  | 监控摄像设备 摄像机支架 壁式 | 套 | 10 | 110.6 | 1106 | 559.3 | 263.4 |  | 112.8 |  | 53.3 | 42.1 | 20.3 | 54.8 | 0.4 | 4
10 | 5-2-42 R*1.1 |  | 双绞线缆 管内穿放 ≤4对 高于超五类的布线工程 人工*1.1 | m | 230 | 5.2 | 1196 | 460 | 565.8 | 6.9 | 64.4 |  | 29.9 | 25.3 | 11.5 | 32.2 | 0.01 | 2.3
11 | 4-12-25 |  | 镀锌钢管敷设 砖、混凝土结构明配 公称直径DN≤25 | 10m | 8 | 351.68 | 2813.44 | 1003.04 | 1249.36 |  | 223.44 |  | 105.6 | 83.36 | 40.24 | 108.4 | 0.99 | 7.92
12 | 4-7-6 |  | 一般铁构件安装 | t | 0.012 | 7484.94 | 90.64 | 55.41 | 1.75 | 4.37 | 11.6 |  | 5.48 | 4.33 | 2.09 | 5.63 | 33.95 | 0.4111
13 | 4-7-5 |  | 一般铁构件制作 | t | 0.012 | 14934.26 | 180.85 | 76.21 | 59.76 | 4.83 | 15.95 |  | 7.54 | 5.95 | 2.87 | 7.74 | 46.7 | 0.5655
14 | 4-10-58 |  | 户外铜接地绞线敷设 | m | 8 | 55.87 | 446.96 | 252 | 64.56 |  | 51.92 |  | 24.56 | 19.36 | 9.36 | 25.2 | 0.23 | 1.84
15 | 4-13-180 |  | 明装普通接线盒安装 | 个 | 10 | 24.63 | 246.3 | 75.6 | 128.2 |  | 17 |  | 8 | 6.3 | 3 | 8.2 | 0.06 | 0.6
工 程 预 算 表
工程名称: |  | 变配电站 | [9 empty] | 第4页 总4页
序号 | 编号 |  | 名称 | 单位 | 工程量 | 单价 | 合价 | 其中 | [8 empty] | 综合工日
[8 empty] | 人工合价 | 材料 合价 | 机械 合价 | 管理费 合价 |  | 利润 合价 | 安文费 合价 | 其他措施 合价 | 规费 合价 | 含量 | 合计
|  |  | 调试 |  |  |  | 3968.94
1 | 5-2-108 |  | 测试 光纤 | 链路 | 2 | 22 | 44 | 20.98 | 0.18 | 15.76 | 2.82 |  | 1.34 | 1.06 | 0.5 | 1.36 | 0.05 | 0.1
2 | 5-2-107 |  | 测试 4对双绞线缆 | 链路 | 10 | 12.06 | 120.6 | 62.9 | 0.9 | 35.5 | 8.5 |  | 4 | 3.2 | 1.5 | 4.1 | 0.03 | 0.3
3 | 6-5-52 |  | 视频监控系统调试 16路 | 套 | 1 | 3804.34 | 3804.34 | 2082.09 | 24.72 | 700.21 | 397.1 |  | 187.76 | 148.17 | 71.53 | 192.76 | 14.08 | 14.08
|  |  | 消防广播 |  |  |  | 4695.71
|  |  | 安装 |  |  |  | 4271.13
1 | 9-4-21 |  | 扬声器安装 壁挂式 (3W-5W) | 个 | 7 | 61.74 | 432.18 | 268.8 | 19.25 | 0.42 | 57.19 |  | 27.09 | 21.35 | 10.29 | 27.79 | 0.29 | 2.03
2 | 4-9-310 |  | 室内铜芯控制电缆敷设 电缆芯数≤6芯 | 10m | 8 | 55.76 | 446.08 | 270.88 | 27.76 |  | 58.72 |  | 27.76 | 21.92 | 10.56 | 28.48 | 0.26 | 2.08
3 | 4-12-25 |  | 镀锌钢管敷设 砖、混凝土结构明配 公称直径DN≤25 | 10m | 8.5 | 351.68 | 2989.28 | 1065.73 | 1327.45 |  | 237.41 |  | 112.2 | 88.57 | 42.76 | 115.18 | 0.99 | 8.415
4 | 4-7-6 |  | 一般铁构件安装 | t | 0.005 | 7484.94 | 36.23 | 22.14 | 0.7 | 1.75 | 4.63 |  | 2.19 | 1.73 | 0.83 | 2.25 | 33.95 | 0.1643
5 | 4-7-5 |  | 一般铁构件制作 | t | 0.005 | 14934.26 | 72.28 | 30.46 | 23.88 | 1.93 | 6.37 |  | 3.01 | 2.38 | 1.15 | 3.09 | 46.7 | 0.226
6 | 4-10-58 |  | 户外铜接地绞线敷设 | m | 4 | 55.87 | 223.48 | 126 | 32.28 |  | 25.96 |  | 12.28 | 9.68 | 4.68 | 12.6 | 0.23 | 0.92
7 | 4-13-179 |  | 暗装接线盒安装 | 个 | 8 | 8.95 | 71.6 | 32.32 | 22.24 |  | 6.8 |  | 3.2 | 2.56 | 1.2 | 3.28 | 0.03 | 0.24
|  |  | 调试 |  |  |  | 424.58
1 | 9-5-9 |  | 广播喇叭及音箱、电话插孔 | 10只 | 0.7 | 606.54 | 424.58 | 280.5 | 14.99 | 14.55 | 45.61 |  | 21.56 | 17.02 | 8.21 | 22.14 | 2.31 | 1.617
|  |  | 综合布线 |  |  |  | 324.25
|  |  | 安装 |  |  |  | 300.13
1 | 5-2-85 |  | 安装8位模块式信息插座 双口 | 个 | 1 | 32.23 | 32.23 | 12.59 | 13.26 |  | 2.54 |  | 1.2 | 0.95 | 0.46 | 1.23 | 0.09 | 0.09
2 | 5-8-HA13 |  | 普通型电话出线口 双联 | 个 | 1 | 88.84 | 88.84 | 3.63 | 82.38 |  | 1.13 |  | 0.53 | 0.42 | 0.2 | 0.55 | 0.04 | 0.04
3 | 4-10-58 |  | 户外铜接地绞线敷设 | m | 2 | 55.87 | 111.74 | 63 | 16.14 |  | 12.98 |  | 6.14 | 4.84 | 2.34 | 6.3 | 0.23 | 0.46
4 | 5-2-80 |  | 安装信息插座底盒(接线盒) 砖墙内 | 个 | 2 | 33.66 | 67.32 | 27.4 | 25.76 |  | 5.64 |  | 2.66 | 2.1 | 1.02 | 2.74 | 0.1 | 0.2
|  |  | 调试 |  |  |  | 24.12
1 | 5-2-107 |  | 测试 4对双绞线缆 | 链路 | 2 | 12.06 | 24.12 | 12.58 | 0.18 | 7.1 | 1.7 |  | 0.8 | 0.64 | 0.3 | 0.82 | 0.03 | 0.06
|  |  | 合计 |  |  |  | 167729.11 | 87593.65 | 34198.72 | 1444.96 | 17709.84 |  | 8380.07000000001 | 6613.46 | 3185.09 | 8603.33 |  | 628.083