## 4、单位工程概预算表（综合工日）（横）
工 程 预 算 表
工程名称: |  | 100200 全场供电、照明 DQ | [9 empty] | 第1页 总8页
序号 | 编号 |  | 名称 | 单位 | 工程量 | 单价 | 合价 | 其中 | [8 empty] | 综合工日
[8 empty] | 人工合价 | 材料 合价 | 机械 合价 | 管理费 合价 |  | 利润 合价 | 安文费 合价 | 其他措施 合价 | 规费 合价 | 含量 | 合计
|  |  | 动力部分 |  |  |  | 406199.45
1 | 4-9-73 |  | 钢制梯式桥架安装 宽+高≤800mm | 10m | 72 | 672.66 | 48431.52 | 29235.6 | 1188.72 | 2350.08 | 6233.76 |  | 2947.68 | 2326.32 | 1123.2 | 3026.16 | 3.07 | 221.04
2 | 4-9-73 |  | 钢制梯式桥架安装 宽+高≤800mm | 10m | 3.52 | 672.66 | 2367.76 | 1429.3 | 58.12 | 114.89 | 304.76 |  | 144.11 | 113.73 | 54.91 | 147.95 | 3.07 | 10.8064
3 | 4-9-73 |  | 钢制梯式桥架安装 宽+高≤800mm | 10m | 54 | 672.66 | 36323.64 | 21926.7 | 891.54 | 1762.56 | 4675.32 |  | 2210.76 | 1744.74 | 842.4 | 2269.62 | 3.07 | 165.78
4 | 4-9-73 |  | 钢制梯式桥架安装 宽+高≤800mm | 10m | 2.2 | 672.66 | 1479.85 | 893.31 | 36.32 | 71.81 | 190.48 |  | 90.07 | 71.08 | 34.32 | 92.47 | 3.07 | 6.754
5 | 4-9-72 |  | 钢制梯式桥架安装 宽+高≤500mm | 10m | 32.4 | 452.41 | 14658.08 | 8988.41 | 441.61 | 454.25 | 1900.58 |  | 898.78 | 709.24 | 342.47 | 922.75 | 2.08 | 67.392
6 | 4-9-72 |  | 钢制梯式桥架安装 宽+高≤500mm | 10m | 0.6 | 452.41 | 271.45 | 166.45 | 8.18 | 8.41 | 35.2 |  | 16.64 | 13.13 | 6.34 | 17.09 | 2.08 | 1.248
7 | 4-7-3 |  | 电缆桥架支撑架制作 | t | 0.4 | 13542.32 | 5416.93 | 2264.48 | 1818.74 | 143.45 | 473.93 |  | 224.08 | 176.83 | 85.36 | 230.06 | 42.01 | 16.804
8 | 4-7-4 |  | 电缆桥架支撑架安装 | t | 0.4 | 5551.92 | 2220.77 | 1317.7 | 80.44 | 129.9 | 275.83 |  | 130.42 | 102.92 | 49.68 | 133.9 | 24.45 | 9.78
9 | 4-2-75 |  | 防爆操作柱安装 悬挂、嵌入式半周长0.5m | 台 | 12 | 164.92 | 1979.04 | 1124.16 | 276.84 |  | 230.16 |  | 108.84 | 85.92 | 41.4 | 111.72 | 0.68 | 8.16
10 | 4-9-166 |  | 室内敷设电力电缆 铜芯电力电缆敷设 10KV-3*300 | 10m | 48 | 459.31 | 22046.88 | 10384.32 | 2357.76 | 3116.64 | 2463.84 |  | 1164.96 | 919.2 | 444 | 1196.16 | 1.82 | 87.36
11 | 4-9-163 |  | 室内敷设电力电缆 铜芯电力电缆敷设 3*70+1*35 | 10m | 51.3 | 164.89 | 8458.86 | 4397.95 | 1062.94 | 490.43 | 998.3 |  | 471.96 | 372.44 | 180.06 | 484.79 | 0.69 | 35.397
12 | 4-9-160 |  | 室内敷设电力电缆 铜芯电力电缆敷设 4*16 | 10m | 192.6 | 87.77 | 16904.5 | 7661.63 | 2898.63 | 1841.26 | 1793.11 |  | 847.44 | 668.32 | 323.57 | 870.55 | 0.33 | 63.558
13 | 4-9-159 |  | 室内敷设电力电缆 铜芯电力电缆敷设 4*10 | 10m | 111.2 | 72.52 | 8064.22 | 3393.82 | 1557.91 | 1063.07 | 816.21 |  | 385.86 | 304.69 | 146.78 | 395.87 | 0.26 | 28.912
14 | 4-9-160 *1.15 |  | 室内敷设电力电缆 铜芯电力电缆敷设 电缆截面≤16mm2 5*16 | 10m | 19 | 100.93 | 1917.67 | 869.25 | 328.89 | 208.81 | 203.3 |  | 96.14 | 75.81 | 36.67 | 98.8 | 0.38 | 7.2105
15 | 4-9-159 *1.15 |  | 室内敷设电力电缆 铜芯电力电缆敷设 5*10 实际芯数(芯):5 | 10m | 12 | 83.39 | 1000.68 | 421.2 | 193.32 | 131.88 | 101.28 |  | 47.88 | 37.8 | 18.24 | 49.08 | 0.3 | 3.588
16 | 4-9-159 *1.15 |  | 室内敷设电力电缆 铜芯电力电缆敷设 电缆截面≤10mm2 5*6 | 10m | 64.8 | 83.39 | 5403.67 | 2274.48 | 1043.93 | 712.15 | 546.91 |  | 258.55 | 204.12 | 98.5 | 265.03 | 0.3 | 19.3752
17 | 4-9-159 *1.15 |  | 室内敷设电力电缆 铜芯电力电缆敷设 电缆截面≤10mm2 5*4 | 10m | 290.9 | 83.39 | 24258.15 | 10210.59 | 4686.4 | 3196.99 | 2455.2 |  | 1160.69 | 916.34 | 442.17 | 1189.78 | 0.3 | 86.9791
工 程 预 算 表
工程名称: |  | 100200 全场供电、照明 DQ | [9 empty] | 第2页 总8页
序号 | 编号 |  | 名称 | 单位 | 工程量 | 单价 | 合价 | 其中 | [8 empty] | 综合工日
[8 empty] | 人工合价 | 材料 合价 | 机械 合价 | 管理费 合价 |  | 利润 合价 | 安文费 合价 | 其他措施 合价 | 规费 合价 | 含量 | 合计
18 | 4-9-311 |  | 室内铜芯控制电缆敷设 电缆芯数≤14芯 | 10m | 355.1 | 76.68 | 27229.07 | 13206.17 | 1384.89 | 4587.89 | 3203 |  | 1516.28 | 1196.69 | 578.81 | 1555.34 | 0.32 | 113.632
19 | 4-9-310 |  | 室内铜芯控制电缆敷设 电缆芯数≤6芯 | 10m | 51.3 | 55.76 | 2860.49 | 1737.02 | 178.01 |  | 376.54 |  | 178.01 | 140.56 | 67.72 | 182.63 | 0.26 | 13.338
20 | 4-9-279 |  | 电力电缆终端头制作安装 10kV室内热(冷)缩式铜芯电力电缆 电缆截面≤400mm2 | 个 | 8 | 668.57 | 5348.56 | 1868.72 | 2550.56 |  | 370 |  | 174.96 | 138.08 | 66.64 | 179.6 | 1.64 | 13.12
21 | 4-9-244 *1.15 |  | 电力电缆终端头制作安装 1kV以下室内干包式铜芯电力电缆 5*10 | 个 | 2 | 88.85 | 177.7 | 61.76 | 84.98 |  | 12.32 |  | 5.82 | 4.6 | 2.24 | 5.98 | 0.22 | 0.437
22 | 4-9-244 *1.15 |  | 电力电缆终端头制作安装 1kV以下室内干包式铜芯电力电缆 5*4 | 个 | 30 | 88.85 | 2665.5 | 926.4 | 1274.7 |  | 184.8 |  | 87.3 | 69 | 33.6 | 89.7 | 0.22 | 6.555
23 | 4-9-244 *1.15 |  | 电力电缆终端头制作安装 1kV以下室内干包式铜芯电力电缆 5*6 | 个 | 4 | 88.85 | 355.4 | 123.52 | 169.96 |  | 24.64 |  | 11.64 | 9.2 | 4.48 | 11.96 | 0.22 | 0.874
24 | 4-9-245 *1.15 |  | 电力电缆终端头制作安装 1kV以下室内干包式铜芯电力电缆 5*16 | 个 | 2 | 115.08 | 230.16 | 86.96 | 99.18 |  | 17.52 |  | 8.28 | 6.54 | 3.16 | 8.52 | 0.31 | 0.621
25 | 4-9-245 |  | 电力电缆终端头制作安装 1kV以下室内干包式铜芯电力电缆 4*16 | 个 | 8 | 100.06 | 800.48 | 302.48 | 344.96 |  | 60.96 |  | 28.8 | 22.72 | 10.96 | 29.6 | 0.27 | 2.16
26 | 4-9-244 |  | 电力电缆终端头制作安装 1kV以下室内干包式铜芯电力电缆 4*10 | 个 | 8 | 77.25 | 618 | 214.8 | 295.52 |  | 42.88 |  | 20.24 | 16 | 7.76 | 20.8 | 0.19 | 1.52
27 | 4-9-248 |  | 电力电缆终端头制作安装 1kV以下室内干包式铜芯电力电缆 电缆截面≤70mm2 | 个 | 8 | 210 | 1680 | 709.76 | 618.88 |  | 139.92 |  | 66.16 | 52.16 | 25.2 | 67.92 | 0.62 | 4.96
28 | 4-9-320 |  | 控制电缆终端头制作安装 电缆芯数≤6芯 | 个 | 8 | 79.96 | 639.68 | 301.36 | 190.88 |  | 58.72 |  | 27.76 | 21.92 | 10.56 | 28.48 | 0.26 | 2.08
29 | 4-9-321 |  | 控制电缆终端头制作安装 电缆芯数≤14芯 | 个 | 24 | 120.9 | 2901.6 | 1463.04 | 707.76 |  | 291.12 |  | 137.52 | 108.48 | 52.32 | 141.36 | 0.43 | 10.32
30 | 4-6-30 |  | 交流防爆电动机检查接线 功率≤100kW | 台 | 2 | 1281.99 | 2563.98 | 1536.36 | 275.8 | 19.44 | 291.62 |  | 137.88 | 108.8 | 52.52 | 141.56 | 5.17 | 10.34
31 | 4-6-25 |  | 交流同步电动机检查接线 功率≤100kW | 台 | 2 | 1252.12 | 2504.24 | 1503.92 | 264.06 | 19.44 | 285.42 |  | 134.96 | 106.5 | 51.4 | 138.54 | 5.06 | 10.12
32 | 4-6-18 |  | 交流异步电动机检查接线 功率≤13kW | 台 | 6 | 406 | 2436 | 1388.1 | 342.36 | 42.6 | 263.94 |  | 124.8 | 98.52 | 47.52 | 128.16 | 1.56 | 9.36
工 程 预 算 表
工程名称: |  | 100200 全场供电、照明 DQ | [9 empty] | 第3页 总8页
序号 | 编号 |  | 名称 | 单位 | 工程量 | 单价 | 合价 | 其中 | [8 empty] | 综合工日
[8 empty] | 人工合价 | 材料 合价 | 机械 合价 | 管理费 合价 |  | 利润 合价 | 安文费 合价 | 其他措施 合价 | 规费 合价 | 含量 | 合计
33 | 4-6-28 |  | 交流防爆电动机检查接线 功率≤13kW | 台 | 2 | 698.22 | 1396.44 | 844.26 | 132.42 | 17.44 | 160.18 |  | 75.74 | 59.78 | 28.86 | 77.76 | 2.84 | 5.68
34 | 4-6-41 |  | 微型电机、变频机组检查接线 微型电机 | 台 | 8 | 151.68 | 1213.44 | 543.2 | 409.6 |  | 103.76 |  | 49.04 | 38.72 | 18.72 | 50.4 | 0.46 | 3.68
35 | 4-17-141 |  | 交流变频调速电动机负载调试 交流异步电动机 功率≤150kW | 台 | 2 | 11037.17 | 22074.34 | 9528.8 | 213.4 | 8127.54 | 1674.16 |  | 791.56 | 624.66 | 301.54 | 812.68 | 29.68 | 59.36
36 | 4-17-116 |  | 交流异步电动机负载调试 低压笼型 带过流保护 | 台 | 16 | 1576.67 | 25226.72 | 10931.04 | 279.36 | 9188.48 | 1922.24 |  | 908.96 | 717.28 | 346.24 | 933.12 | 4.26 | 68.16
37 | 4-12-76 |  | 镀锌钢管敷设 埋地敷设 公称直径DN≤150 | 10m | 4.8 | 1801.89 | 8649.07 | 2571.7 | 4606.08 | 33.12 | 572.64 |  | 270.77 | 213.65 | 103.15 | 277.97 | 4.23 | 20.304
38 | 4-12-28 |  | 镀锌钢管敷设 砖、混凝土结构明配 公称直径DN≤50 | 10m | 5.6 | 595.37 | 3334.07 | 980.62 | 1797.09 | 4.98 | 219.52 |  | 103.82 | 81.93 | 39.54 | 106.57 | 1.39 | 7.784
39 | 4-12-27 |  | 镀锌钢管敷设 砖、混凝土结构明配 公称直径DN≤40 | 10m | 5.3 | 514.14 | 2724.94 | 917.06 | 1293.58 |  | 204.74 |  | 96.83 | 76.43 | 36.89 | 99.43 | 1.37 | 7.261
40 | 4-12-26 |  | 镀锌钢管敷设 砖、混凝土结构明配 公称直径DN≤32 | 10m | 6.6 | 424.57 | 2802.16 | 911.39 | 1381.18 |  | 202.88 |  | 95.96 | 75.7 | 36.56 | 98.47 | 1.09 | 7.194
41 | 4-12-25 |  | 镀锌钢管敷设 砖、混凝土结构明配 公称直径DN≤25 | 10m | 32.6 | 351.68 | 11464.77 | 4087.39 | 5091.14 |  | 910.52 |  | 430.32 | 339.69 | 163.98 | 441.73 | 0.99 | 32.274
42 | 4-7-5 |  | 一般铁构件制作 | t | 2.906 | 14934.26 | 43404.93 | 18290 | 14342.79 | 1158.2 | 3827.99 |  | 1809.93 | 1428.29 | 689.51 | 1858.21 | 46.7 | 135.7289
43 | 4-7-6 |  | 一般铁构件安装 | t | 2.906 | 7484.94 | 21754.23 | 13297.39 | 418.99 | 1048.69 | 2782.88 |  | 1315.79 | 1038.34 | 501.27 | 1350.89 | 33.95 | 98.6723
44 | 4-9-331 |  | 电缆防火设施安装 防火包安装 | t | 1 | 7939.81 | 7939.81 | 1977.86 | 4903.01 |  | 421.64 |  | 199.36 | 157.32 | 75.95 | 204.67 | 14.95 | 14.95
|  |  | 厂区道路照明 |  |  |  | 48283.56
1 | 4-14-302 |  | 高杆灯架路灯安装 成套型高杆灯架灯高 ≤20m 灯火数 ≤7火 | 套 | 1 | 1226.01 | 1226.01 | 571.89 | 9.73 | 298.74 | 137.63 |  | 65.07 | 51.35 | 24.79 | 66.81 | 4.88 | 4.88
2 | 4-14-283 |  | 防爆路灯安装 成套型 臂长>2.5m | 套 | 16 | 287.89 | 4606.24 | 1815.2 | 724.16 | 989.92 | 428.8 |  | 202.72 | 160 | 77.28 | 208.16 | 0.95 | 15.2
3 | 4-14-283 |  | 单臂悬挑灯架路灯安装 成套型 臂长>2.5m | 套 | 52 | 287.89 | 14970.28 | 5899.4 | 2353.52 | 3217.24 | 1393.6 |  | 658.84 | 520 | 251.16 | 676.52 | 0.95 | 49.4
工 程 预 算 表
工程名称: |  | 100200 全场供电、照明 DQ | [9 empty] | 第4页 总8页
序号 | 编号 |  | 名称 | 单位 | 工程量 | 单价 | 合价 | 其中 | [8 empty] | 综合工日
[8 empty] | 人工合价 | 材料 合价 | 机械 合价 | 管理费 合价 |  | 利润 合价 | 安文费 合价 | 其他措施 合价 | 规费 合价 | 含量 | 合计
4 | 4-14-357 |  | 路灯金属杆安装 单杆 杆长≤10m | 根 | 95 | 152.13 | 14452.35 | 3327.85 | 1814.5 | 6417.25 | 1152.35 |  | 544.35 | 429.4 | 207.1 | 559.55 | 0.43 | 40.85
5 | 4-2-75 |  | 路灯接线箱安装 悬挂、嵌入式半周长0.5m | 台 | 79 | 164.92 | 13028.68 | 7400.72 | 1822.53 |  | 1515.22 |  | 716.53 | 565.64 | 272.55 | 735.49 | 0.68 | 53.72
|  |  | 全厂接地 |  |  |  | 637755.72
1 | 4-10-57 |  | 户外接地母线敷设 | m | 1400 | 63.19 | 88466 | 45038 | 19054 | 560 | 9478 |  | 4480 | 3542 | 1708 | 4606 | 0.24 | 336
2 | 4-9-17 |  | 沟槽挖填 普通土 | m3 | 630 | 83.66 | 52705.8 | 23908.5 | 37.8 | 9576 | 7641.9 |  | 3609.9 | 2847.6 | 1373.4 | 3710.7 | 0.43 | 270.9
3 | 4-12-152 |  | 半硬质塑料管敷设 砖、混凝土结构暗配 外径50mm | 10m | 12 | 259.49 | 3113.88 | 1454.76 | 851.4 |  | 321.6 |  | 152.04 | 120 | 57.96 | 156.12 | 0.95 | 11.4
4 | 4-9-31 |  | 地下敷设 钢管铺设 直径≤100mm | 10m | 30 | 705.15 | 21154.5 | 2703.6 | 16529.7 | 370.2 | 617.7 |  | 291.9 | 230.4 | 111.3 | 299.7 | 0.73 | 21.9
5 | 4-9-17 |  | 沟槽挖填 普通土 | m3 | 135 | 83.66 | 11294.1 | 5123.25 | 8.1 | 2052 | 1637.55 |  | 773.55 | 610.2 | 294.3 | 795.15 | 0.43 | 58.05
6 | 4-10-52 |  | 接地极(板)制作与安装 圆钢接地极 普通土 | 根 | 18 | 1502.71 | 27048.78 | 335.52 | 26389.62 | 145.08 | 71.1 |  | 33.66 | 26.46 | 12.78 | 34.56 | 0.14 | 2.52
7 | 4-10-58 |  | 户外铜接地绞线敷设 | m | 4850 | 87.6 | 424860 | 152775 | 193030 |  | 31476.5 |  | 14889.5 | 11737 | 5674.5 | 15277.5 | 0.23 | 1115.5
8 | 4-10-79 |  | 接地系统测试 接地网 | 系统 | 1 | 1487.66 | 1487.66 | 842.97 | 34.94 | 222.29 | 154.28 |  | 72.94 | 57.56 | 27.79 | 74.89 | 5.47 | 5.47
9 | 补充主材001@1 |  | 焊接模具40/40 | 套 | 4 | 220 | 880 |  | 880
10 | 补充主材001 |  | 焊接模具40/Φ25 | 套 | 1 | 245 | 245 |  | 245
11 | 补充主材002@1 |  | 放热焊剂40/40 40/25 115 | 包 | 400 | 15 | 6000 |  | 6000
12 | 补充主材002 |  | 放热焊剂40/Φ25 250 | 包 | 20 | 25 | 500 |  | 500
|  |  | 变更单部分 |  |  |  | 464430.9
工 程 预 算 表
工程名称: |  | 100200 全场供电、照明 DQ | [9 empty] | 第5页 总8页
序号 | 编号 |  | 名称 | 单位 | 工程量 | 单价 | 合价 | 其中 | [8 empty] | 综合工日
[8 empty] | 人工合价 | 材料 合价 | 机械 合价 | 管理费 合价 |  | 利润 合价 | 安文费 合价 | 其他措施 合价 | 规费 合价 | 含量 | 合计
|  |  | 变更单25001-100200-SPC-070-DCN-D-0002 |  |  |  | 2894.32
1 | 4-9-160 |  | 室内敷设电力电缆 铜芯电力电缆敷设 电缆截面≤16mm2 | 10m | 17.6 | 87.77 | 1544.75 | 700.13 | 264.88 | 168.26 | 163.86 |  | 77.44 | 61.07 | 29.57 | 79.55 | 0.33 | 5.808
2 | 4-9-311 |  | 室内铜芯控制电缆敷设 电缆芯数≤14芯 | 10m | 17.6 | 76.68 | 1349.57 | 654.54 | 68.64 | 227.39 | 158.75 |  | 75.15 | 59.31 | 28.69 | 77.09 | 0.32 | 5.632
|  |  | 变更单25001-100200-SPC-070-DCN-D-0005 |  |  |  | 67460.64
1 | 4-9-161 *1.15 |  | 室内敷设电力电缆 铜芯电力电缆敷设 电缆截面≤35mm2 实际芯数(芯):5 | 10m | 19 | 131.53 | 2499.07 | 1201.94 | 407.36 | 208.81 | 271.13 |  | 128.25 | 101.08 | 49.02 | 131.48 | 0.51 | 9.614
2 | 4-9-160 |  | 室内敷设电力电缆 铜芯电力电缆敷设 4*16 | 10m | 32 | 87.77 | 2808.64 | 1272.96 | 481.6 | 305.92 | 297.92 |  | 140.8 | 111.04 | 53.76 | 144.64 | 0.33 | 10.56
3 | 4-9-159 |  | 室内敷设电力电缆 铜芯电力电缆敷设 电缆截面≤10mm2 | 10m | 32 | 72.52 | 2320.64 | 976.64 | 448.32 | 305.92 | 234.88 |  | 111.04 | 87.68 | 42.24 | 113.92 | 0.26 | 8.32
4 | 4-9-159 *1.15 |  | 室内敷设电力电缆 铜芯电力电缆敷设 电缆截面≤10mm2 实际芯数(芯):5 | 10m | 71 | 83.39 | 5920.69 | 2492.1 | 1143.81 | 780.29 | 599.24 |  | 283.29 | 223.65 | 107.92 | 290.39 | 0.3 | 21.229
5 | 4-9-311 |  | 室内铜芯控制电缆敷设 电缆芯数≤14芯 | 10m | 32 | 76.68 | 2453.76 | 1190.08 | 124.8 | 413.44 | 288.64 |  | 136.64 | 107.84 | 52.16 | 140.16 | 0.32 | 10.24
6 | 4-9-245 |  | 电力电缆终端头制作安装 1kV以下室内干包式铜芯电力电缆 电缆截面≤16mm2 | 个 | 2 | 100.06 | 200.12 | 75.62 | 86.24 |  | 15.24 |  | 7.2 | 5.68 | 2.74 | 7.4 | 0.27 | 0.54
7 | 4-9-244 |  | 电力电缆终端头制作安装 1kV以下室内干包式铜芯电力电缆 电缆截面≤10mm2 | 个 | 2 | 77.25 | 154.5 | 53.7 | 73.88 |  | 10.72 |  | 5.06 | 4 | 1.94 | 5.2 | 0.19 | 0.38
8 | 4-9-246 *1.15 |  | 电力电缆终端头制作安装 1kV以下室内干包式铜芯电力电缆 电缆截面≤35mm2 实际芯数(芯):5 | 个 | 4 | 172.54 | 690.16 | 291.04 | 255.76 |  | 57.08 |  | 27 | 21.28 | 10.32 | 27.68 | 0.51 | 2.024
9 | 4-9-244 *1.15 |  | 电力电缆终端头制作安装 1kV以下室内干包式铜芯电力电缆 电缆截面≤10mm2 实际芯数(芯):5 | 个 | 28 | 88.85 | 2487.8 | 864.64 | 1189.72 |  | 172.48 |  | 81.48 | 64.4 | 31.36 | 83.72 | 0.22 | 6.118
工 程 预 算 表
工程名称: |  | 100200 全场供电、照明 DQ | [9 empty] | 第6页 总8页
序号 | 编号 |  | 名称 | 单位 | 工程量 | 单价 | 合价 | 其中 | [8 empty] | 综合工日
[8 empty] | 人工合价 | 材料 合价 | 机械 合价 | 管理费 合价 |  | 利润 合价 | 安文费 合价 | 其他措施 合价 | 规费 合价 | 含量 | 合计
10 | 4-9-321 |  | 控制电缆终端头制作安装 电缆芯数≤14芯 | 个 | 2 | 120.9 | 241.8 | 121.92 | 58.98 |  | 24.26 |  | 11.46 | 9.04 | 4.36 | 11.78 | 0.43 | 0.86
11 | 4-6-41 |  | 微型电机、变频机组检查接线 微型电机 | 台 | 1 | 151.68 | 151.68 | 67.9 | 51.2 |  | 12.97 |  | 6.13 | 4.84 | 2.34 | 6.3 | 0.46 | 0.46
12 | 4-6-17 |  | 交流异步电动机检查接线 功率≤3kW | 台 | 14 | 226.77 | 3174.78 | 1698.2 | 586.6 | 76.86 | 323.68 |  | 153.02 | 120.82 | 58.38 | 157.22 | 0.82 | 11.48
13 | 4-6-18 |  | 交流异步电动机检查接线 功率≤13kW | 台 | 1 | 406 | 406 | 231.35 | 57.06 | 7.1 | 43.99 |  | 20.8 | 16.42 | 7.92 | 21.36 | 1.56 | 1.56
14 | 4-17-116 |  | 交流异步电动机负载调试 低压笼型 带过流保护 | 台 | 16 | 1576.67 | 25226.72 | 10931.04 | 279.36 | 9188.48 | 1922.24 |  | 908.96 | 717.28 | 346.24 | 933.12 | 4.26 | 68.16
15 | 4-2-78 |  | 成套配电箱安装 悬挂、嵌入式半周长2.5m | 台 | 1 | 378.28 | 378.28 | 218.56 | 41.74 | 5.36 | 44.84 |  | 21.2 | 16.73 | 8.08 | 21.77 | 1.59 | 1.59
16 | 4-17-41 |  | 自动投入装置系统调试 备用电源自动投入装置 | 系统(套) | 1 | 1182.62 | 1182.62 | 497.65 | 25.43 | 439.96 | 87.43 |  | 41.34 | 32.62 | 15.75 | 42.44 | 3.1 | 3.1
17 | 4-2-75 |  | 成套配电箱安装操作柱0.5m | 台 | 1 | 164.92 | 164.92 | 93.68 | 23.07 |  | 19.18 |  | 9.07 | 7.16 | 3.45 | 9.31 | 0.68 | 0.68
18 | 4-12-28 |  | 镀锌钢管敷设 砖、混凝土结构明配 公称直径DN≤50 | 10m | 1 | 595.37 | 595.37 | 175.11 | 320.91 | 0.89 | 39.2 |  | 18.54 | 14.63 | 7.06 | 19.03 | 1.39 | 1.39
19 | 4-12-27 |  | 镀锌钢管敷设 砖、混凝土结构明配 公称直径DN≤40 | 10m | 1.8 | 514.14 | 925.45 | 311.45 | 439.33 |  | 69.53 |  | 32.89 | 25.96 | 12.53 | 33.77 | 1.37 | 2.466
20 | 4-12-25 |  | 镀锌钢管敷设 砖、混凝土结构明配 公称直径DN≤25 | 10m | 17.6 | 351.68 | 6189.57 | 2206.69 | 2748.59 |  | 491.57 |  | 232.32 | 183.39 | 88.53 | 238.48 | 0.99 | 17.424
21 | 4-7-5 |  | 一般铁构件制作 | t | 0.147 | 14875.65 | 2185.23 | 924.44 | 716.33 | 58.54 | 193.48 |  | 91.48 | 72.19 | 34.85 | 93.92 | 46.7 | 6.8602
22 | 4-7-6 |  | 一般铁构件安装 | t | 0.147 | 7484.94 | 1099.54 | 672.1 | 21.18 | 53 | 140.66 |  | 66.5 | 52.48 | 25.34 | 68.28 | 33.95 | 4.9873
23 | 4-10-58 |  | 户外铜接地绞线敷设 | m | 60 | 87.6 | 5256 | 1890 | 2388 |  | 389.4 |  | 184.2 | 145.2 | 70.2 | 189 | 0.23 | 13.8
24 | 4-10-56 |  | 户内接地母线敷设 | m | 3 | 43.37 | 130.11 | 33.24 | 78.09 | 1.74 | 6.78 |  | 3.21 | 2.52 | 1.23 | 3.3 | 0.08 | 0.24
25 | 4-10-56 |  | 户内接地母线敷设 | m | 2 | 39.12 | 78.24 | 22.16 | 43.56 | 1.16 | 4.52 |  | 2.14 | 1.68 | 0.82 | 2.2 | 0.08 | 0.16
26 | 4-10-56 |  | 户内接地母线敷设 | m | 15 | 35.93 | 538.95 | 166.2 | 278.85 | 8.7 | 33.9 |  | 16.05 | 12.6 | 6.15 | 16.5 | 0.08 | 1.2
|  |  | 变更单100200-SPC-070-DCN-D-0006 |  |  |  | 389750.84
工 程 预 算 表
工程名称: |  | 100200 全场供电、照明 DQ | [9 empty] | 第7页 总8页
序号 | 编号 |  | 名称 | 单位 | 工程量 | 单价 | 合价 | 其中 | [8 empty] | 综合工日
[8 empty] | 人工合价 | 材料 合价 | 机械 合价 | 管理费 合价 |  | 利润 合价 | 安文费 合价 | 其他措施 合价 | 规费 合价 | 含量 | 合计
1 | 4-9-161 *1.15 |  | 室内敷设电力电缆 铜芯电力电缆敷设 电缆截面≤35mm2 实际芯数(芯):5 | 10m | 6 | 131.53 | 789.18 | 379.56 | 128.64 | 65.94 | 85.62 |  | 40.5 | 31.92 | 15.48 | 41.52 | 0.51 | 3.036
2 | 4-9-246 *1.15 |  | 电力电缆终端头制作安装 1kV以下室内干包式铜芯电力电缆 电缆截面≤35mm2 实际芯数(芯):5 | 个 | 2 | 172.54 | 345.08 | 145.52 | 127.88 |  | 28.54 |  | 13.5 | 10.64 | 5.16 | 13.84 | 0.51 | 1.012
3 | 4-12-39 |  | 镀锌钢管敷设 砖、混凝土结构暗配 公称直径DN≤50 | 10m | 5 | 510.6 | 2553 | 647.7 | 1536.05 | 4.45 | 145.25 |  | 68.7 | 54.2 | 26.15 | 70.5 | 1.03 | 5.15
4 | 4-12-42 |  | 镀锌钢管敷设 砖、混凝土结构暗配 公称直径DN≤100 | 10m | 18 | 1080.26 | 19444.68 | 5334.12 | 11092.32 | 34.74 | 1188 |  | 561.6 | 443.16 | 214.02 | 576.72 | 2.34 | 42.12
5 | 4-9-17 |  | 沟槽挖填 普通土 | m3 | 81 | 83.66 | 6776.46 | 3073.95 | 4.86 | 1231.2 | 982.53 |  | 464.13 | 366.12 | 176.58 | 477.09 | 0.43 | 34.83
6 | 4-13-5 |  | 穿照明线 铜芯 导线截面≤2.5mm2 | 10m | 200 | 38.99 | 7798 | 2126 | 4536 |  | 452 |  | 214 | 168 | 82 | 220 | 0.08 | 16
7 | 4-9-127 *1.15 |  | 直埋式电力电缆敷设 电缆截面≤50mm2 实际芯数(芯):5 | 10m | 330 | 585.89 | 193343.7 | 20875.8 | 156763.2 | 3877.5 | 4709.1 |  | 2227.5 | 1755.6 | 851.4 | 2283.6 | 0.51 | 166.98
8 | 4-9-17 |  | 沟槽挖填 普通土 | m3 | 945 | 83.66 | 79058.7 | 35862.75 | 56.7 | 14364 | 11462.85 |  | 5414.85 | 4271.4 | 2060.1 | 5566.05 | 0.43 | 406.35
9 | 4-9-23 |  | 铺砂、盖砖 电缆1-2根 | 10m | 210 | 320.42 | 67288.2 | 7679.7 | 54402.6 |  | 2072.7 |  | 980.7 | 772.8 | 373.8 | 1005.9 | 0.35 | 73.5
10 | 4-9-244 |  | 电力电缆终端头制作安装 1kV以下室内干包式铜芯电力电缆 电缆截面≤10mm2 | 个 | 156 | 77.25 | 12051 | 4188.6 | 5762.64 |  | 836.16 |  | 394.68 | 312 | 151.32 | 405.6 | 0.19 | 29.64
11 | 4-2-77 |  | 成套配电箱安装 悬挂、嵌入式半周长1.5m | 台 | 1 | 302.84 | 302.84 | 180.27 | 29.78 |  | 36.95 |  | 17.47 | 13.79 | 6.65 | 17.93 | 1.31 | 1.31
|  |  | 变更单25001-100200-SPC-070-DC N-D-0007 |  |  |  | 4325.1
1 | 4-9-159 |  | 室内敷设电力电缆 铜芯电力电缆敷设 电缆截面≤10mm2 | 10m | 33.6 | 72.52 | 2436.67 | 1025.47 | 470.74 | 321.22 | 246.62 |  | 116.59 | 92.06 | 44.35 | 119.62 | 0.26 | 8.736
2 | 4-9-244 |  | 电力电缆终端头制作安装 1kV以下室内干包式铜芯电力电缆 电缆截面≤10mm2 | 个 | 4 | 77.25 | 309 | 107.4 | 147.76 |  | 21.44 |  | 10.12 | 8 | 3.88 | 10.4 | 0.19 | 0.76
3 | 4-12-79 |  | 防爆钢管敷设 砖、混凝土结构明配 公称直径DN≤25 | 10m | 3.6 | 438.73 | 1579.43 | 622.91 | 604.4 | 2.77 | 139.07 |  | 65.77 | 51.91 | 25.06 | 67.54 | 1.37 | 4.932
工 程 预 算 表
工程名称: |  | 100200 全场供电、照明 DQ | [9 empty] | 第8页 总8页
|  |  | 合计 |  |  |  | 1556669.63 | 560751.92 | 581233.29 | 96046.76 | 126875.35 |  | 59987.12 | 47325.99 | 22858.98 | 61590.3 |  | 4497.6579