## 4、单位工程概预算表（综合工日）（横）
工 程 预 算 表
工程名称: |  | 150500 油气处理设施 DQ | [9 empty] | 第1页 总2页
序号 | 编号 |  | 名称 | 单位 | 工程量 | 单价 | 合价 | 其中 | [8 empty] | 综合工日
[8 empty] | 人工合价 | 材料 合价 | 机械 合价 | 管理费 合价 |  | 利润 合价 | 安文费 合价 | 其他措施 合价 | 规费 合价 | 含量 | 合计
|  |  | 材料表部分 |  |  |  | 93951.55
1 | 4-2-75 |  | 操作柱配电箱安装 悬挂、嵌入式半周长0.5m | 台 | 2 | 166.41 | 332.82 | 190.18 | 46.14 |  | 38.52 |  | 18.14 | 14.32 | 6.9 | 18.62 | 0.68 | 1.36
2 | 4-9-159 |  | 室内敷设电力电缆 铜芯电力电缆敷设 4*10 | 10m | 53.4 | 73.05 | 3900.87 | 1654.33 | 748.13 | 512.64 | 393.56 |  | 185.3 | 146.32 | 70.49 | 190.1 | 0.26 | 13.884
3 | 4-9-160 |  | 室内敷设电力电缆 铜芯电力电缆敷设 4*16 | 10m | 54.3 | 88.45 | 4802.84 | 2192.63 | 817.22 | 521.28 | 507.71 |  | 238.92 | 188.42 | 91.22 | 245.44 | 0.33 | 17.919
4 | 4-9-165 *1.15 |  | 室内敷设电力电缆 铜芯电力电缆敷设 3*150+2*70 | 10m | 54.4 | 338.48 | 18413.31 | 8989.6 | 2505.12 | 1769.09 | 2056.32 |  | 967.78 | 763.78 | 368.29 | 993.34 | 1.33 | 72.5696
5 | 4-9-159 *1.15 |  | 室内敷设电力电缆 铜芯电力电缆敷设 电缆截面≤10mm2 5*6 | 10m | 54.2 | 84.01 | 4553.34 | 1931.69 | 873.16 | 598.37 | 459.07 |  | 216.26 | 170.73 | 82.38 | 221.68 | 0.3 | 16.2058
6 | 4-9-159 |  | 室内敷设电力电缆 铜芯电力电缆敷设 3*6 | 10m | 54.1 | 73.05 | 3952.01 | 1676.02 | 757.94 | 519.36 | 398.72 |  | 187.73 | 148.23 | 71.41 | 192.6 | 0.26 | 14.066
7 | 4-9-311 |  | 室内铜芯控制电缆敷设10*1.5 | 10m | 107.7 | 77.34 | 8329.52 | 4065.68 | 420.03 | 1397.95 | 975.76 |  | 459.88 | 362.95 | 175.55 | 471.73 | 0.32 | 34.464
8 | 4-9-311 |  | 室内铜芯控制电缆敷设8*1.5 | 10m | 108.2 | 77.34 | 8368.19 | 4084.55 | 421.98 | 1404.44 | 980.29 |  | 462.01 | 364.63 | 176.37 | 473.92 | 0.32 | 34.624
9 | 4-9-310 |  | 室内铜芯控制电缆敷设 4*1.5 | 10m | 216.4 | 56.3 | 12183.32 | 7437.67 | 750.91 |  | 1594.87 |  | 750.91 | 592.94 | 285.65 | 770.38 | 0.26 | 56.264
10 | 4-12-84 |  | 防爆钢管敷设 砖、混凝土结构明配 公称直径DN≤80 | 10m | 2 | 1060.93 | 2121.86 | 801.5 | 876.48 | 2.54 | 176.18 |  | 82.94 | 65.46 | 31.6 | 85.16 | 3.11 | 6.22
11 | 4-12-81 |  | 防爆钢管敷设 砖、混凝土结构明配 公称直径DN≤40 | 10m | 5.5 | 542.04 | 2981.22 | 1133.99 | 1218.59 | 4.24 | 249.26 |  | 117.37 | 92.62 | 44.72 | 120.45 | 1.6 | 8.8
12 | 4-12-79 |  | 防爆钢管敷设 砖、混凝土结构明配 公称直径DN≤25 | 10m | 18 | 441.51 | 7947.18 | 3161.52 | 3022.02 | 13.86 | 698.4 |  | 328.86 | 259.56 | 125.28 | 337.68 | 1.37 | 24.66
13 | 4-7-5 |  | 一般铁构件制作 | t | 0.038 | 13716.95 | 517.13 | 240.83 | 136.36 | 15.02 | 49.87 |  | 23.48 | 18.53 | 8.94 | 24.1 | 46.7 | 1.7606
14 | 4-7-6 |  | 一般铁构件安装 | t | 0.038 | 7558.19 | 284.94 | 175.09 | 5.43 | 13.6 | 36.25 |  | 17.07 | 13.47 | 6.5 | 17.52 | 33.95 | 1.2799
15 | 4-7-5 |  | 一般铁构件制作 | t | 0.1 | 13659.2 | 1365.92 | 638.81 | 355.91 | 39.85 | 132.28 |  | 62.27 | 49.14 | 23.72 | 63.94 | 46.7 | 4.67
16 | 4-7-6 |  | 一般铁构件安装 | t | 0.1 | 7558.19 | 755.82 | 464.43 | 14.42 | 36.08 | 96.16 |  | 45.27 | 35.73 | 17.25 | 46.48 | 33.95 | 3.395
编制人： |  | 证号： | [9 empty] | 编制日期：
工 程 预 算 表
工程名称: |  | 150500 油气处理设施 DQ | [9 empty] | 第2页 总2页
序号 | 编号 |  | 名称 | 单位 | 工程量 | 单价 | 合价 | 其中 | [8 empty] | 综合工日
[8 empty] | 人工合价 | 材料 合价 | 机械 合价 | 管理费 合价 |  | 利润 合价 | 安文费 合价 | 其他措施 合价 | 规费 合价 | 含量 | 合计
17 | 4-9-250 *1.15 |  | 电力电缆终端头制作安装 1kV以下室内干包式铜芯电力电缆 电缆截面≤240mm2 实际芯数(芯):5 | 个 | 2 | 485.42 | 970.84 | 311.1 | 507.96 |  | 60.6 |  | 28.52 | 22.52 | 10.86 | 29.28 | 1.07 | 2.139
18 | 4-9-245 |  | 电力电缆终端头制作安装 1kV以下室内干包式铜芯电力电缆 电缆截面≤16mm2 | 个 | 2 | 100.66 | 201.32 | 76.76 | 86.24 |  | 15.3 |  | 7.2 | 5.68 | 2.74 | 7.4 | 0.27 | 0.54
19 | 4-9-244 |  | 电力电缆终端头制作安装 1kV以下室内干包式铜芯电力电缆 电缆截面≤10mm2 | 个 | 4 | 77.68 | 310.72 | 109.04 | 147.76 |  | 21.52 |  | 10.12 | 8 | 3.88 | 10.4 | 0.19 | 0.76
20 | 4-9-244 *1.15 |  | 电力电缆终端头制作安装 1kV以下室内干包式铜芯电力电缆 电缆截面≤10mm2 实际芯数(芯):5 | 个 | 2 | 89.34 | 178.68 | 62.68 | 84.98 |  | 12.38 |  | 5.82 | 4.6 | 2.24 | 5.98 | 0.22 | 0.437
21 | 4-9-321 |  | 控制电缆终端头制作安装 电缆芯数≤14芯 | 个 | 8 | 121.87 | 974.96 | 495.04 | 235.92 |  | 97.44 |  | 45.84 | 36.16 | 17.44 | 47.12 | 0.43 | 3.44
22 | 4-9-320 |  | 控制电缆终端头制作安装 电缆芯数≤6芯 | 个 | 8 | 80.56 | 644.48 | 305.92 | 190.88 |  | 58.96 |  | 27.76 | 21.92 | 10.56 | 28.48 | 0.26 | 2.08
23 | 4-6-27 |  | 交流防爆电动机检查接线 功率≤3kW | 台 | 1 | 539.2 | 539.2 | 322.89 | 55.75 | 8.72 | 60.61 |  | 28.54 | 22.52 | 10.87 | 29.3 | 2.14 | 2.14
24 | 4-6-28 |  | 交流防爆电动机检查接线 功率≤13kW | 台 | 1 | 704.89 | 704.89 | 428.51 | 66.15 | 8.72 | 80.44 |  | 37.87 | 29.89 | 14.43 | 38.88 | 2.84 | 2.84
25 | 4-17-138 |  | 交流变频调速电动机负载调试 交流异步电动机 功率≤13kW | 台 | 1 | 5170.17 | 5170.17 | 2244.89 | 48.51 | 1899.02 | 390.32 |  | 183.76 | 145.01 | 70 | 188.66 | 13.78 | 13.78
26 | 4-17-137 |  | 交流变频调速电动机负载调试 交流异步电动机 功率≤3kW | 台 | 1 | 3446 | 3446 | 1496.59 | 32.21 | 1265.85 | 260.02 |  | 122.42 | 96.6 | 46.63 | 125.68 | 9.18 | 9.18
|  |  | 合计 |  |  |  | 93951.55 | 44691.94 | 14426.2 | 10030.63 | 9900.81 |  | 4662.04 | 3679.73 | 1775.92 | 4784.32 |  | 349.4779
编制人： |  | 证号： | [9 empty] | 编制日期：