## 4、单位工程概预算表（综合工日）（横）
工 程 预 算 表
工程名称: |  | 160100 中央控制室 DQ | [9 empty] | 第1页 总9页
序号 | 编号 |  | 名称 | 单位 | 工程量 | 单价 | 合价 | 其中 | [8 empty] | 综合工日
[8 empty] | 人工合价 | 材料 合价 | 机械 合价 | 管理费 合价 |  | 利润 合价 | 安文费 合价 | 其他措施 合价 | 规费 合价 | 含量 | 合计
|  |  | 动力 |  |  |  | 252557.79
1 | 4-2-77 |  | 动力配电箱安装 悬挂、嵌入式半周长1.5m | 台 | 2 | 302.84 | 605.68 | 360.54 | 59.56 |  | 73.9 |  | 34.94 | 27.58 | 13.3 | 35.86 | 1.31 | 2.62
2 | 4-2-77 |  | 双切电源配电箱安装 悬挂、嵌入式半周长1.5m | 台 | 3 | 302.84 | 908.52 | 540.81 | 89.34 |  | 110.85 |  | 52.41 | 41.37 | 19.95 | 53.79 | 1.31 | 3.93
3 | 4-2-75 |  | 操作柱安装 悬挂、嵌入式半周长0.5m | 台 | 7 | 164.92 | 1154.44 | 655.76 | 161.49 |  | 134.26 |  | 63.49 | 50.12 | 24.15 | 65.17 | 0.68 | 4.76
4 | 4-9-164 *1.15 |  | 室内敷设电力电缆 铜芯电力电缆敷设 电缆截面≤120mm2 3*120+2*70 | 10m | 35 | 236.54 | 8278.9 | 4117.05 | 1452.15 | 400.75 | 919.45 |  | 434.7 | 343 | 165.55 | 446.25 | 0.93 | 32.6025
5 | 4-9-164 *1.15 |  | 室内敷设电力电缆 铜芯电力电缆敷设 电缆截面≤120mm2 3*120+2*70 | 10m | 80 | 236.54 | 18923.2 | 9410.4 | 3319.2 | 916 | 2101.6 |  | 993.6 | 784 | 378.4 | 1020 | 0.93 | 74.52
6 | 4-9-163 *1.15 |  | 室内敷设电力电缆 铜芯电力电缆敷设 电缆截面≤70mm2 实际芯数(芯):5 | 10m | 9 | 189.62 | 1706.58 | 887.22 | 214.47 | 98.91 | 201.42 |  | 95.22 | 75.15 | 36.36 | 97.83 | 0.79 | 7.1415
7 | 4-9-163 *1.15 |  | 室内敷设电力电缆 铜芯电力电缆敷设 电缆截面≤70mm2 实际芯数(芯):5 | 10m | 42 | 189.62 | 7964.04 | 4140.36 | 1000.86 | 461.58 | 939.96 |  | 444.36 | 350.7 | 169.68 | 456.54 | 0.79 | 33.327
8 | 4-9-161 *1.15 |  | 室内敷设电力电缆 铜芯电力电缆敷设 电缆截面≤35mm2 3*25+2*16 | 10m | 44 | 131.53 | 5787.32 | 2783.44 | 943.36 | 483.56 | 627.88 |  | 297 | 234.08 | 113.52 | 304.48 | 0.51 | 22.264
9 | 4-9-160 *1.15 |  | 室内敷设电力电缆 铜芯电力电缆敷设 电缆截面≤16mm2 5*16 | 10m | 41 | 100.93 | 4138.13 | 1875.75 | 709.71 | 450.59 | 438.7 |  | 207.46 | 163.59 | 79.13 | 213.2 | 0.38 | 15.5595
10 | 4-9-159 *1.15 |  | 室内敷设电力电缆 铜芯电力电缆敷设 电缆截面≤10mm2 5*10 | 10m | 3 | 83.39 | 250.17 | 105.3 | 48.33 | 32.97 | 25.32 |  | 11.97 | 9.45 | 4.56 | 12.27 | 0.3 | 0.897
11 | 4-9-159 *1.15 |  | 室内敷设电力电缆 铜芯电力电缆敷设 电缆截面≤10mm2 5*6 | 10m | 19 | 83.39 | 1584.41 | 666.9 | 306.09 | 208.81 | 160.36 |  | 75.81 | 59.85 | 28.88 | 77.71 | 0.3 | 5.681
12 | 4-9-159 |  | 室内敷设电力电缆 铜芯电力电缆敷设 电缆截面≤10mm2 4*10 | 10m | 3.5 | 72.52 | 253.82 | 106.82 | 49.04 | 33.46 | 25.69 |  | 12.15 | 9.59 | 4.62 | 12.46 | 0.26 | 0.91
13 | 4-9-159 |  | 室内敷设电力电缆 铜芯电力电缆敷设 电缆截面≤10mm2 3*2.5 | 10m | 19 | 72.52 | 1377.88 | 579.88 | 266.19 | 181.64 | 139.46 |  | 65.93 | 52.06 | 25.08 | 67.64 | 0.26 | 4.94
14 | 4-9-162 |  | 室内敷设电力电缆 铜芯电力电缆敷设 电缆截面≤50mm2 3*50 | 10m | 122.5 | 138.58 | 16976.05 | 8535.8 | 2410.8 | 1171.1 | 1934.28 |  | 915.08 | 721.53 | 347.9 | 939.58 | 0.56 | 68.6
工 程 预 算 表
工程名称: |  | 160100 中央控制室 DQ | [9 empty] | 第2页 总9页
序号 | 编号 |  | 名称 | 单位 | 工程量 | 单价 | 合价 | 其中 | [8 empty] | 综合工日
[8 empty] | 人工合价 | 材料 合价 | 机械 合价 | 管理费 合价 |  | 利润 合价 | 安文费 合价 | 其他措施 合价 | 规费 合价 | 含量 | 合计
15 | 4-9-161 |  | 室内敷设电力电缆 铜芯电力电缆敷设 电缆截面≤35mm2 3*25 | 10m | 124.5 | 114.39 | 14241.56 | 6849.99 | 2320.68 | 1190.22 | 1545.05 |  | 730.82 | 576.44 | 278.88 | 749.49 | 0.44 | 54.78
16 | 4-9-160 |  | 室内敷设电力电缆 铜芯电力电缆敷设 电缆截面≤16mm2 3*16 | 10m | 8 | 87.77 | 702.16 | 318.24 | 120.4 | 76.48 | 74.48 |  | 35.2 | 27.76 | 13.44 | 36.16 | 0.33 | 2.64
17 | 4-9-159 |  | 室内敷设电力电缆 铜芯电力电缆敷设 电缆截面≤10mm2 3*10 | 10m | 49 | 72.52 | 3553.48 | 1495.48 | 686.49 | 468.44 | 359.66 |  | 170.03 | 134.26 | 64.68 | 174.44 | 0.26 | 12.74
18 | 4-9-159 |  | 室内敷设电力电缆 铜芯电力电缆敷设 电缆截面≤10mm2 3*6 | 10m | 43 | 72.52 | 3118.36 | 1312.36 | 602.43 | 411.08 | 315.62 |  | 149.21 | 117.82 | 56.76 | 153.08 | 0.26 | 11.18
19 | 4-9-159 |  | 室内敷设电力电缆 铜芯电力电缆敷设 电缆截面≤10mm2 3*4 | 10m | 5.5 | 72.52 | 398.86 | 167.86 | 77.06 | 52.58 | 40.37 |  | 19.09 | 15.07 | 7.26 | 19.58 | 0.26 | 1.43
20 | 4-9-159 |  | 室内敷设电力电缆 铜芯电力电缆敷设 电缆截面≤10mm2 3*2.5 | 10m | 10 | 72.52 | 725.2 | 305.2 | 140.1 | 95.6 | 73.4 |  | 34.7 | 27.4 | 13.2 | 35.6 | 0.26 | 2.6
21 | 4-9-159 |  | 室内敷设电力电缆 铜芯电力电缆敷设 电缆截面≤10mm2 3*2.5 | 10m | 19 | 72.52 | 1377.88 | 579.88 | 266.19 | 181.64 | 139.46 |  | 65.93 | 52.06 | 25.08 | 67.64 | 0.26 | 4.94
22 | 4-9-311 |  | 室内铜芯控制电缆敷设 电缆芯数≤14芯 | 10m | 31 | 76.68 | 2377.08 | 1152.89 | 120.9 | 400.52 | 279.62 |  | 132.37 | 104.47 | 50.53 | 135.78 | 0.32 | 9.92
23 | 4-9-310 |  | 室内铜芯控制电缆敷设 电缆芯数≤6芯 | 10m | 11 | 55.76 | 613.36 | 372.46 | 38.17 |  | 80.74 |  | 38.17 | 30.14 | 14.52 | 39.16 | 0.26 | 2.86
24 | 5-2-45 |  | 光缆 管内穿放 ≤12芯 | m | 820 | 14.67 | 12029.4 | 1377.6 | 10053.2 | 16.4 | 229.6 |  | 106.6 | 90.2 | 41 | 114.8 | 0.01 | 8.2
25 | 5-2-92 |  | 光纤连接 熔接法 单模 | 芯 | 24 | 43.59 | 1046.16 | 503.52 | 30.72 | 257.04 | 101.52 |  | 48 | 37.92 | 18.24 | 49.2 | 0.15 | 3.6
26 | 5-2-89 |  | 安装光纤连接盘 | 块 | 2 | 136.93 | 273.86 | 181.78 |  |  | 36.66 |  | 17.34 | 13.68 | 6.6 | 17.8 | 0.65 | 1.3
27 | 5-2-96 |  | 安装光缆终端盒 ≤12芯 | 个 | 2 | 109.62 | 219.24 | 139.84 | 4.44 | 4.12 | 28.2 |  | 13.34 | 10.52 | 5.08 | 13.7 | 0.5 | 1
28 | 11-8-49 |  | 光纤链路衰减测试 | 链路 | 12 | 30.09 | 361.08 | 167.76 |  | 108.36 | 33.84 |  | 15.96 | 12.6 | 6.12 | 16.44 | 0.1 | 1.2
29 | 4-9-310 |  | 室内铜芯控制电缆敷设 电缆芯数≤6芯 | 10m | 50 | 55.76 | 2788 | 1693 | 173.5 |  | 367 |  | 173.5 | 137 | 66 | 178 | 0.26 | 13
30 | 5-2-45 |  | 光缆 管内穿放 ≤12芯 | m | 450 | 6.82 | 3069 | 756 | 1984.5 | 9 | 126 |  | 58.5 | 49.5 | 22.5 | 63 | 0.01 | 4.5
31 | 11-9-65 |  | 安装、调测光电转换器 集成式(台式) | 台 | 2 | 443.86 | 887.72 | 279.66 |  | 466.4 | 56.4 |  | 26.68 | 21.04 | 10.16 | 27.38 | 1 | 2
32 | 11-9-65 |  | 安装、调测光电转换器 集成式(台式) | 台 | 1 | 443.86 | 443.86 | 139.83 |  | 233.2 | 28.2 |  | 13.34 | 10.52 | 5.08 | 13.69 | 1 | 1
工 程 预 算 表
工程名称: |  | 160100 中央控制室 DQ | [9 empty] | 第3页 总9页
序号 | 编号 |  | 名称 | 单位 | 工程量 | 单价 | 合价 | 其中 | [8 empty] | 综合工日
[8 empty] | 人工合价 | 材料 合价 | 机械 合价 | 管理费 合价 |  | 利润 合价 | 安文费 合价 | 其他措施 合价 | 规费 合价 | 含量 | 合计
33 | 4-9-310 |  | 室内铜芯控制电缆敷设 电缆芯数≤6芯 | 10m | 300 | 55.76 | 16728 | 10158 | 1041 |  | 2202 |  | 1041 | 822 | 396 | 1068 | 0.26 | 78
34 | 9-4-66 |  | 火灾电源监控主机安装 壁挂 64点以内 | 台 | 1 | 1394.36 | 1394.36 | 874.84 | 27.71 | 31.4 | 183.32 |  | 86.68 | 68.4 | 33.02 | 88.99 | 6.5 | 6.5
35 | 9-5-1 |  | 自动报警系统调试64点以内 | 系统 | 1 | 4834.86 | 4834.86 | 3144.48 | 215.48 | 190.01 | 511.6 |  | 241.9 | 190.89 | 92.15 | 248.35 | 18.14 | 18.14
36 | 9-4-68 |  | 火灾报警联动一体机安装 落地 256点以内 | 台 | 1 | 5307.48 | 5307.48 | 3415.93 | 43.67 | 50.16 | 715.8 |  | 338.44 | 267.08 | 128.93 | 347.47 | 25.38 | 25.38
37 | 9-5-3 |  | 自动报警系统调试256点以内 | 系统 | 1 | 19974.12 | 19974.12 | 13730.43 | 259.43 | 375.07 | 2233.42 |  | 1056 | 833.32 | 402.29 | 1084.16 | 79.19 | 79.19
38 | 9-4-66 |  | 应急照明控制主机安装 壁挂 64点以内 | 台 | 1 | 1394.36 | 1394.36 | 874.84 | 27.71 | 31.4 | 183.32 |  | 86.68 | 68.4 | 33.02 | 88.99 | 6.5 | 6.5
39 | 9-5-1 |  | 自动报警系统调试64点以内 | 系统 | 1 | 4834.86 | 4834.86 | 3144.48 | 215.48 | 190.01 | 511.6 |  | 241.9 | 190.89 | 92.15 | 248.35 | 18.14 | 18.14
40 | 4-17-41 |  | 自动投入装置系统调试 备用电源自动投入装置 | 系统(套) | 3 | 1182.62 | 3547.86 | 1492.95 | 76.29 | 1319.88 | 262.29 |  | 124.02 | 97.86 | 47.25 | 127.32 | 3.1 | 9.3
41 | 4-17-57 |  | 保安电源系统调试 不间断电源 容量≤30kV·A | 台 | 2 | 1494.6 | 2989.2 | 1444.76 | 18 | 888.96 | 253.82 |  | 120.02 | 94.7 | 45.72 | 123.22 | 4.5 | 9
42 | 4-6-20 |  | 交流异步电动机检查接线 功率≤100kW | 台 | 2 | 986.23 | 1972.46 | 1156.7 | 243.84 | 19.44 | 219.98 |  | 104.02 | 82.08 | 39.62 | 106.78 | 3.9 | 7.8
43 | 4-6-19 |  | 交流异步电动机检查接线 功率≤30kW | 台 | 2 | 634.79 | 1269.58 | 724.9 | 179.56 | 19.44 | 137.62 |  | 65.08 | 51.36 | 24.8 | 66.82 | 2.44 | 4.88
44 | 4-6-41 |  | 斜流风机检查接线 微型电机 | 台 | 3 | 151.68 | 455.04 | 203.7 | 153.6 |  | 38.91 |  | 18.39 | 14.52 | 7.02 | 18.9 | 0.46 | 1.38
45 | 4-17-116 |  | 交流异步电动机负载调试 低压笼型 带过流保护 | 台 | 7 | 1576.67 | 11036.69 | 4782.33 | 122.22 | 4019.96 | 840.98 |  | 397.67 | 313.81 | 151.48 | 408.24 | 4.26 | 29.82
46 | 6-2-94 |  | 阀门检查接线 电动蝶阀 | 台 | 8 | 87.54 | 700.32 | 334 | 136 | 66.08 | 65.36 |  | 30.96 | 24.4 | 11.76 | 31.76 | 0.29 | 2.32
47 | 4-9-310 |  | 室内铜芯控制电缆敷设 电缆芯数≤6芯 | 10m | 300 | 55.76 | 16728 | 10158 | 1041 |  | 2202 |  | 1041 | 822 | 396 | 1068 | 0.26 | 78
48 | 4-12-42 |  | 镀锌钢管敷设 砖、混凝土结构暗配 公称直径DN≤100 | 10m | 7.2 | 1080.26 | 7777.87 | 2133.65 | 4436.92 | 13.9 | 475.2 |  | 224.64 | 177.26 | 85.61 | 230.69 | 2.34 | 16.848
49 | 4-12-41 |  | 镀锌钢管敷设 砖、混凝土结构暗配 公称直径DN≤80 | 10m | 3.9 | 902.91 | 3521.35 | 1095.32 | 1807.96 | 7.53 | 243.09 |  | 114.93 | 90.71 | 43.8 | 118.01 | 2.21 | 8.619
工 程 预 算 表
工程名称: |  | 160100 中央控制室 DQ | [9 empty] | 第4页 总9页
序号 | 编号 |  | 名称 | 单位 | 工程量 | 单价 | 合价 | 其中 | [8 empty] | 综合工日
[8 empty] | 人工合价 | 材料 合价 | 机械 合价 | 管理费 合价 |  | 利润 合价 | 安文费 合价 | 其他措施 合价 | 规费 合价 | 含量 | 合计
50 | 4-12-39 |  | 镀锌钢管敷设 砖、混凝土结构暗配 公称直径DN≤50 | 10m | 22.2 | 510.6 | 11335.32 | 2875.79 | 6820.06 | 19.76 | 644.91 |  | 305.03 | 240.65 | 116.11 | 313.02 | 1.03 | 22.866
51 | 4-12-38 |  | 镀锌钢管敷设 砖、混凝土结构暗配 公称直径DN≤40 | 10m | 1.8 | 414.64 | 746.35 | 209.2 | 419.85 |  | 46.71 |  | 22.09 | 17.42 | 8.41 | 22.68 | 0.92 | 1.656
52 | 4-12-37 |  | 镀锌钢管敷设 砖、混凝土结构暗配 公称直径DN≤32 | 10m | 7.8 | 307.57 | 2399.05 | 549.43 | 1540.26 |  | 123.16 |  | 58.27 | 45.94 | 22.15 | 59.83 | 0.56 | 4.368
53 | 4-12-36 |  | 镀锌钢管敷设 砖、混凝土结构暗配 公称直径DN≤25 | 10m | 12.6 | 255.57 | 3220.18 | 887.54 | 1832.92 |  | 198.95 |  | 94.12 | 74.21 | 35.78 | 96.64 | 0.56 | 7.056
54 | 4-7-1 |  | 基础槽钢制作、安装 | m | 70 | 69.32 | 4852.4 | 1084.3 | 3077.2 | 96.6 | 236.6 |  | 112 | 88.2 | 42.7 | 114.8 | 0.12 | 8.4
55 | 4-7-5 |  | 一般铁构件制作 | t | 0.302 | 14842.91 | 4476.62 | 1897.97 | 1460.81 | 120.19 | 397.23 |  | 187.82 | 148.22 | 71.55 | 192.83 | 46.7 | 14.0847
56 | 4-7-6 |  | 一般铁构件安装 | t | 0.302 | 7484.94 | 2257.46 | 1379.88 | 43.48 | 108.82 | 288.78 |  | 136.54 | 107.75 | 52.02 | 140.18 | 33.95 | 10.2393
57 | 6-8-102 |  | 其他项目安装 孔洞封堵 防爆胶泥 | kg | 20 | 33.43 | 668.6 | 319 | 222 |  | 50.8 |  | 24 | 19 | 9.2 | 24.6 | 0.09 | 1.8
|  |  | 应急照明 |  |  |  | 42998.26
1 | 4-2-77 |  | 成套配电箱安装 悬挂、嵌入式半周长1.5m | 台 | 4 | 302.84 | 1211.36 | 721.08 | 119.12 |  | 147.8 |  | 69.88 | 55.16 | 26.6 | 71.72 | 1.31 | 5.24
2 | 4-17-41 |  | 自动投入装置系统调试 备用电源自动投入装置 | 系统(套) | 1 | 1182.62 | 1182.62 | 497.65 | 25.43 | 439.96 | 87.43 |  | 41.34 | 32.62 | 15.75 | 42.44 | 3.1 | 3.1
3 | 4-12-35 |  | 镀锌钢管敷设 砖、混凝土结构暗配 公称直径DN≤20 | 10m | 65 | 194.46 | 12639.9 | 3842.15 | 6633.9 |  | 861.25 |  | 407.55 | 321.75 | 155.35 | 417.95 | 0.47 | 30.55
4 | 4-9-159 |  | 室内敷设电力电缆 铜芯电力电缆敷设 电缆截面≤10mm2 | 10m | 65 | 159.38 | 10359.7 | 1983.8 | 6556.55 | 621.4 | 477.1 |  | 225.55 | 178.1 | 85.8 | 231.4 | 0.26 | 16.9
5 | 4-14-156 |  | 标志、诱导装饰灯具安装 墙壁式 | 套 | 73 | 56.86 | 4150.78 | 1634.47 | 1637.39 |  | 349.67 |  | 165.71 | 130.67 | 62.78 | 170.09 | 0.17 | 12.41
6 | 4-9-244 |  | 电力电缆终端头制作安装 1kV以下室内干包式铜芯电力电缆 电缆截面≤10mm2 | 个 | 146 | 77.25 | 11278.5 | 3920.1 | 5393.24 |  | 782.56 |  | 369.38 | 292 | 141.62 | 379.6 | 0.19 | 27.74
7 | 4-13-179 |  | 暗装接线盒安装 | 个 | 75 | 8.95 | 671.25 | 303 | 208.5 |  | 63.75 |  | 30 | 24 | 11.25 | 30.75 | 0.03 | 2.25
8 | 6-8-102 |  | 其他项目安装 孔洞封堵 防爆胶泥 | kg | 10 | 33.43 | 334.3 | 159.5 | 111 |  | 25.4 |  | 12 | 9.5 | 4.6 | 12.3 | 0.09 | 0.9
9 | 4-9-333 |  | 电缆防火设施安装 防火涂料 | kg | 15 | 77.99 | 1169.85 | 444.75 | 491.25 |  | 93.15 |  | 43.95 | 34.8 | 16.8 | 45.15 | 0.22 | 3.3
|  |  | 接地 |  |  |  | 221445
工 程 预 算 表
工程名称: |  | 160100 中央控制室 DQ | [9 empty] | 第5页 总9页
序号 | 编号 |  | 名称 | 单位 | 工程量 | 单价 | 合价 | 其中 | [8 empty] | 综合工日
[8 empty] | 人工合价 | 材料 合价 | 机械 合价 | 管理费 合价 |  | 利润 合价 | 安文费 合价 | 其他措施 合价 | 规费 合价 | 含量 | 合计
68
1 | 4-10-56 |  | 户内接地母线敷设 | m | 250 | 41.56 | 10390 | 2770 | 6055 | 145 | 565 |  | 267.5 | 210 | 102.5 | 275 | 0.08 | 20
2 | 4-10-56 |  | 户内接地母线敷设 | m | 100 | 41.45 | 4145 | 1108 | 2411 | 58 | 226 |  | 107 | 84 | 41 | 110 | 0.08 | 8
3 | 4-10-58 |  | 户外铜接地绞线敷设 | m | 250 | 87.6 | 21900 | 7875 | 9950 |  | 1622.5 |  | 767.5 | 605 | 292.5 | 787.5 | 0.23 | 57.5
4 | 4-10-58 |  | 户外铜接地绞线敷设 | m | 100 | 76.05 | 7605 | 3150 | 2825 |  | 649 |  | 307 | 242 | 117 | 315 | 0.23 | 23
5 | 4-10-54 |  | 接地极(板)制作与安装 接地极板 铜板 | 根 | 6 | 533.68 | 3202.08 | 1203.72 | 1365.06 |  | 252.18 |  | 119.22 | 94.08 | 45.42 | 122.4 | 1.49 | 8.94
6 | 4-10-45 |  | 避雷网安装 沿折板支架敷设 | m | 320 | 41.35 | 13232 | 6979.2 | 2188.8 | 441.6 | 1443.2 |  | 681.6 | 537.6 | 259.2 | 700.8 | 0.16 | 51.2
7 | 4-10-58 |  | 户外铜接地绞线敷设 | m | 30 | 55.87 | 1676.1 | 945 | 242.1 |  | 194.7 |  | 92.1 | 72.6 | 35.1 | 94.5 | 0.23 | 6.9
8 | 4-10-58 |  | 户外铜接地绞线敷设 | m | 30 | 63.68 | 1910.4 | 945 | 476.4 |  | 194.7 |  | 92.1 | 72.6 | 35.1 | 94.5 | 0.23 | 6.9
9 | 4-10-58 |  | 户外铜接地绞线敷设 | m | 30 | 72.26 | 2167.8 | 945 | 733.8 |  | 194.7 |  | 92.1 | 72.6 | 35.1 | 94.5 | 0.23 | 6.9
10 | 4-4-26 |  | 压铜接线端子 导线截面6mm2 | 个 | 10 | 8.76 | 87.6 | 36.4 | 29.9 |  | 8.5 |  | 4 | 3.2 | 1.5 | 4.1 | 0.03 | 0.3
11 | 4-4-26 |  | 压铜接线端子 导线截面≤16mm2 | 个 | 10 | 8.76 | 87.6 | 36.4 | 29.9 |  | 8.5 |  | 4 | 3.2 | 1.5 | 4.1 | 0.03 | 0.3
12 | 4-4-27 |  | 压铜接线端子 导线截面≤35mm2 | 个 | 10 | 13.07 | 130.7 | 52.2 | 50.2 |  | 11.3 |  | 5.3 | 4.2 | 2 | 5.5 | 0.04 | 0.4
13 | 4-12-130 |  | 刚性阻燃管敷设 砖、混凝土结构明配 外径50mm | 10m | 2 | 251.87 | 503.74 | 209.36 | 176.82 |  | 46.8 |  | 22.14 | 17.46 | 8.44 | 22.72 | 0.83 | 1.66
14 | 4-2-76 |  | 成套配电箱安装 悬挂、嵌入式半周长1.0m | 台 | 2 | 585.27 | 1170.54 | 280.78 | 745.3 |  | 57.52 |  | 27.2 | 21.46 | 10.36 | 27.92 | 1.02 | 2.04
15 | 4-10-79 |  | 接地系统测试 接地网 | 系统 | 1 | 1487.66 | 1487.66 | 842.97 | 34.94 | 222.29 | 154.28 |  | 72.94 | 57.56 | 27.79 | 74.89 | 5.47 | 5.47
16 | 4-10-73 |  | 接地模块安装 | 个 | 2 | 366.36 | 732.72 | 446.3 | 51.24 |  | 93.64 |  | 44.28 | 34.94 | 16.86 | 45.46 | 1.66 | 3.32
17 | 5-7-63 |  | 等电位连接 S型等电位 接地汇流排 | 块 | 8 | 384.21 | 3073.68 | 74.96 | 2958.08 | 0.88 | 15.84 |  | 7.44 | 5.92 | 2.88 | 7.68 | 0.07 | 0.56
18 | 4-10-43 |  | 避雷引下线敷设 断接卡子制作安装 | 套 | 17 | 46.6 | 792.2 | 493 | 34 | 0.17 | 105.57 |  | 49.81 | 39.44 | 19.04 | 51.17 | 0.22 | 3.74
19 | 5-7-72 换 |  | 等电位连接 地网600*600(mm2) | m2 | 427.5 | 334.41 | 142960.28 | 14945.4 | 120187.36 | 256.5 | 3018.15 |  | 1423.58 | 1124.33 | 542.93 | 1462.05 | 0.25 | 106.875
20 | 补充主材008@1 |  | 焊接模具-40/40 T字 | 套 | 1 | 220 | 220 |  | 220
工 程 预 算 表
工程名称: |  | 160100 中央控制室 DQ | [9 empty] | 第6页 总9页
序号 | 编号 |  | 名称 | 单位 | 工程量 | 单价 | 合价 | 其中 | [8 empty] | 综合工日
[8 empty] | 人工合价 | 材料 合价 | 机械 合价 | 管理费 合价 |  | 利润 合价 | 安文费 合价 | 其他措施 合价 | 规费 合价 | 含量 | 合计
21 | 补充主材008@2 |  | 焊接模具-40/25 T字 | 套 | 1 | 220 | 220 |  | 220
22 | 补充主材008@3 |  | 焊接模具-40/Φ25 | 套 | 1 | 245 | 245 |  | 245
23 | 补充主材009 |  | 焊药250克 | 包 | 15 | 25 | 375 |  | 375
24 | 补充主材010@1 |  | 焊药 115克 | 包 | 46 | 15 | 690 |  | 690
25 | 借5-355 |  | 预制混凝土构件安装 小型构件 每件体积 ≤0.1m3 | 10m3 | 0.039 | 63227.41 | 2440.58 | 23.67 | 2400.92 |  | 6.7 |  | 3.62 | 2.1 | 0.97 | 2.6 | 4.81 | 0.1857
|  |  | 变更单部分 |  |  |  | 97026.49
|  |  | 变更单 160100-SPC-070-DCN-D-0003（动力） |  |  |  | 93427.08
1 | 4-2-72 |  | 低压成套配电柜安装 低压成套配电柜 | 台 | 2 | 1541.05 | 3082.1 | 1726.82 | 71.42 | 341.8 | 375.1 |  | 177.36 | 139.96 | 67.56 | 182.08 | 6.65 | 13.3
2 | 4-5-49 |  | UPS安装 单相不间断 电源≤30kV·A | 台 | 2 | 671.57 | 1343.14 | 773.22 | 117.18 | 40.52 | 164.14 |  | 77.6 | 61.24 | 29.56 | 79.68 | 2.91 | 5.82
3 | 4-4-56 |  | 励磁、灭磁、充电馈线屏安装 蓄电池屏(柜) | 台 | 2 | 967.95 | 1935.9 | 1170.58 | 50.9 | 108.1 | 241.42 |  | 114.14 | 90.08 | 43.48 | 117.2 | 4.28 | 8.56
4 | 4-2-72 |  | 低压成套配电柜安装 UPS配电柜 | 台 | 2 | 1541.05 | 3082.1 | 1726.82 | 71.42 | 341.8 | 375.1 |  | 177.36 | 139.96 | 67.56 | 182.08 | 6.65 | 13.3
5 | 4-5-35 |  | 蓄电池组充放电 220V以下蓄电池容量≤100A·h | 组 | 2 | 1031.93 | 2063.86 | 1019.24 | 509.12 |  | 213.22 |  | 100.82 | 79.56 | 38.4 | 103.5 | 3.78 | 7.56
6 | 4-3-110 |  | 低压封闭式插接母线槽安装 每相电流≤1250A | m | 400 | 96.49 | 38596 | 16708 | 7352 | 5468 | 3608 |  | 1708 | 1348 | 652 | 1752 | 0.32 | 128
7 | 4-9-165 *1.15 |  | 室内敷设电力电缆 铜芯电力电缆敷设 电缆截面≤240mm2 实际芯数(芯):5 | 10m | 5.4 | 335.71 | 1812.83 | 879.07 | 248.67 | 174.85 | 203.2 |  | 96.07 | 75.82 | 36.56 | 98.6 | 1.33 | 7.2036
8 | 4-9-161 *1.15 |  | 室内敷设电力电缆 铜芯电力电缆敷设 电缆截面≤35mm2 3*35+2*16 | 10m | 80 | 131.53 | 10522.4 | 5060.8 | 1715.2 | 879.2 | 1141.6 |  | 540 | 425.6 | 206.4 | 553.6 | 0.51 | 40.48
工 程 预 算 表
工程名称: |  | 160100 中央控制室 DQ | [9 empty] | 第7页 总9页
序号 | 编号 |  | 名称 | 单位 | 工程量 | 单价 | 合价 | 其中 | [8 empty] | 综合工日
[8 empty] | 人工合价 | 材料 合价 | 机械 合价 | 管理费 合价 |  | 利润 合价 | 安文费 合价 | 其他措施 合价 | 规费 合价 | 含量 | 合计
9 | 4-9-161 *1.15 |  | 室内敷设电力电缆 铜芯电力电缆敷设 电缆截面≤35mm2 3*25+2*16 | 10m | 7 | 131.53 | 920.71 | 442.82 | 150.08 | 76.93 | 99.89 |  | 47.25 | 37.24 | 18.06 | 48.44 | 0.51 | 3.542
10 | 4-9-160 *1.15 |  | 室内敷设电力电缆 铜芯电力电缆敷设 电缆截面≤16mm2 5*16 | 10m | 4 | 100.93 | 403.72 | 183 | 69.24 | 43.96 | 42.8 |  | 20.24 | 15.96 | 7.72 | 20.8 | 0.38 | 1.518
11 | 4-9-160 *1.15 |  | 室内敷设电力电缆 铜芯电力电缆敷设 电缆截面≤16mm2 5*16 | 10m | 3 | 100.93 | 302.79 | 137.25 | 51.93 | 32.97 | 32.1 |  | 15.18 | 11.97 | 5.79 | 15.6 | 0.38 | 1.1385
12 | 4-9-163 |  | 室内敷设电力电缆 铜芯电力电缆敷设 3*70+1*35 | 10m | 4.5 | 164.89 | 742.01 | 385.79 | 93.24 | 43.02 | 87.57 |  | 41.4 | 32.67 | 15.8 | 42.53 | 0.69 | 3.105
13 | 4-9-159 |  | 室内敷设电力电缆 铜芯电力电缆敷设 4*2.5 | 10m | 13 | 72.52 | 942.76 | 396.76 | 182.13 | 124.28 | 95.42 |  | 45.11 | 35.62 | 17.16 | 46.28 | 0.26 | 3.38
14 | 4-9-164 |  | 室内敷设电力电缆 铜芯电力电缆敷设 3*95 | 10m | 4 | 205.69 | 822.76 | 409.12 | 144.28 | 39.88 | 91.4 |  | 43.2 | 34.08 | 16.44 | 44.36 | 0.81 | 3.24
15 | 4-9-250 *1.15 |  | 电力电缆终端头制作安装 1kV以下室内干包式铜芯电力电缆3*240+2*120mm2  | 个 | 6 | 482.97 | 2897.82 | 919.38 | 1523.88 |  | 181.02 |  | 85.56 | 67.56 | 32.58 | 87.84 | 1.07 | 6.417
16 | 4-9-249 *1.15 |  | 电力电缆终端头制作安装 1kV以下室内干包式铜芯电力电缆 电缆截面3*120+2*70mm2 实际芯数(芯):5 | 个 | 32 | 294.79 | 9433.28 | 3737.6 | 3845.12 |  | 736.64 |  | 348.48 | 274.88 | 132.8 | 357.76 | 0.82 | 26.128
17 | 4-9-248 *1.15 |  | 电力电缆终端头制作安装 1kV以下室内干包式铜芯电力电缆 电缆截面3*70+2*35mm2 实际芯数(芯):5 | 个 | 10 | 241.5 | 2415 | 1020.4 | 889.6 |  | 201.1 |  | 95.1 | 75 | 36.2 | 97.6 | 0.71 | 7.13
18 | 4-9-248 |  | 电力电缆终端头制作安装 1kV以下室内干包式铜芯电力电缆 电缆截面3*70+1*35mm2  | 个 | 4 | 210 | 840 | 354.88 | 309.44 |  | 69.96 |  | 33.08 | 26.08 | 12.6 | 33.96 | 0.62 | 2.48
19 | 4-9-246 *1.15 |  | 电力电缆终端头制作安装 1kV以下室内干包式铜芯电力电缆 25/35 实际芯数(芯):5 | 个 | 8 | 172.54 | 1380.32 | 582.08 | 511.52 |  | 114.16 |  | 54 | 42.56 | 20.64 | 55.36 | 0.51 | 4.048
20 | 4-9-245 *1.15 |  | 电力电缆终端头制作安装 1kV以下室内干包式铜芯电力电缆 电缆截面5*16mm2 实际芯数(芯):5 | 个 | 8 | 115.08 | 920.64 | 347.84 | 396.72 |  | 70.08 |  | 33.12 | 26.16 | 12.64 | 34.08 | 0.31 | 2.484
21 | 4-9-244 *1.15 |  | 电力电缆终端头制作安装 1kV以下室内干包式铜芯电力电缆 5*10 | 个 | 2 | 88.85 | 177.7 | 61.76 | 84.98 |  | 12.32 |  | 5.82 | 4.6 | 2.24 | 5.98 | 0.22 | 0.437
工 程 预 算 表
工程名称: |  | 160100 中央控制室 DQ | [9 empty] | 第8页 总9页
序号 | 编号 |  | 名称 | 单位 | 工程量 | 单价 | 合价 | 其中 | [8 empty] | 综合工日
[8 empty] | 人工合价 | 材料 合价 | 机械 合价 | 管理费 合价 |  | 利润 合价 | 安文费 合价 | 其他措施 合价 | 规费 合价 | 含量 | 合计
22 | 4-9-244 *1.15 |  | 电力电缆终端头制作安装 1kV以下室内干包式铜芯电力电缆 5*6 | 个 | 6 | 88.85 | 533.1 | 185.28 | 254.94 |  | 36.96 |  | 17.46 | 13.8 | 6.72 | 17.94 | 0.22 | 1.311
23 | 4-9-249 |  | 电力电缆终端头制作安装 1kV以下室内干包式铜芯电力电缆 电缆截面≤120mm2 | 个 | 2 | 256.36 | 512.72 | 203.14 | 209 |  | 40.04 |  | 18.94 | 14.94 | 7.22 | 19.44 | 0.71 | 1.42
24 | 4-9-247 |  | 电力电缆终端头制作安装 1kV以下室内干包式铜芯电力电缆 3×50 | 个 | 6 | 182.46 | 1094.76 | 456.72 | 412.74 |  | 89.7 |  | 42.42 | 33.48 | 16.14 | 43.56 | 0.53 | 3.18
25 | 4-9-246 |  | 电力电缆终端头制作安装 1kV以下室内干包式铜芯电力电缆 3×25 | 个 | 6 | 150.04 | 900.24 | 379.62 | 333.6 |  | 74.46 |  | 35.22 | 27.78 | 13.44 | 36.12 | 0.44 | 2.64
26 | 4-9-245 |  | 电力电缆终端头制作安装 1kV以下室内干包式铜芯电力电缆 电缆截面3*16mm2 | 个 | 8 | 100.06 | 800.48 | 302.48 | 344.96 |  | 60.96 |  | 28.8 | 22.72 | 10.96 | 29.6 | 0.27 | 2.16
27 | 4-9-244 |  | 电力电缆终端头制作安装 1kV以下室内干包式铜芯电力电缆 电缆截面3*10、4*10mm2 | 个 | 8 | 77.25 | 618 | 214.8 | 295.52 |  | 42.88 |  | 20.24 | 16 | 7.76 | 20.8 | 0.19 | 1.52
28 | 4-9-244 |  | 电力电缆终端头制作安装 1kV以下室内干包式铜芯电力电缆 电缆截面≤10mm2 | 个 | 30 | 77.25 | 2317.5 | 805.5 | 1108.2 |  | 160.8 |  | 75.9 | 60 | 29.1 | 78 | 0.19 | 5.7
29 | 4-9-321 |  | 控制电缆终端头制作安装 电缆芯数≤14芯 | 个 | 14 | 120.9 | 1692.6 | 853.44 | 412.86 |  | 169.82 |  | 80.22 | 63.28 | 30.52 | 82.46 | 0.43 | 6.02
30 | 4-9-320 |  | 控制电缆终端头制作安装 电缆芯数≤6芯 | 个 | 4 | 79.96 | 319.84 | 150.68 | 95.44 |  | 29.36 |  | 13.88 | 10.96 | 5.28 | 14.24 | 0.26 | 1.04
|  |  | 变更单 160100-SPC-070-DCN-D-0004 |  |  |  | -2683.24
1 | 4-9-159 |  | 室内敷设电力电缆 铜芯电力电缆敷设 电缆截面≤10mm2 3*6 | 10m | -37 | 72.52 | -2683.24 | -1129.24 | -518.37 | -353.72 | -271.58 |  | -128.39 | -101.38 | -48.84 | -131.72 | 0.26 | -9.62
|  |  | 变更单 160100-SPC-070-DCN-D-0007 |  |  |  | -42.07
1 | 4-2-77 |  | 成套配电箱安装 悬挂、嵌入式半周长1.5m | 台 | 2 | 302.84 | 605.68 | 360.54 | 59.56 |  | 73.9 |  | 34.94 | 27.58 | 13.3 | 35.86 | 1.31 | 2.62
2 | 4-9-159 |  | 室内敷设电力电缆 铜芯电力电缆敷设 电缆截面≤10mm2 3*6 | 10m | -37 | 72.52 | -2683.24 | -1129.24 | -518.37 | -353.72 | -271.58 |  | -128.39 | -101.38 | -48.84 | -131.72 | 0.26 | -9.62
工 程 预 算 表
工程名称: |  | 160100 中央控制室 DQ | [9 empty] | 第9页 总9页
序号 | 编号 |  | 名称 | 单位 | 工程量 | 单价 | 合价 | 其中 | [8 empty] | 综合工日
[8 empty] | 人工合价 | 材料 合价 | 机械 合价 | 管理费 合价 |  | 利润 合价 | 安文费 合价 | 其他措施 合价 | 规费 合价 | 含量 | 合计
3 | 4-9-160 *1.15 |  | 室内敷设电力电缆 铜芯电力电缆敷设 电缆截面≤16mm2 实际芯数(芯):5 | 10m | 3.2 | 100.93 | 322.98 | 146.4 | 55.39 | 35.17 | 34.24 |  | 16.19 | 12.77 | 6.18 | 16.64 | 0.38 | 1.2144
4 | 4-9-159 |  | 室内敷设电力电缆 铜芯电力电缆敷设 电缆截面≤10mm2 | 10m | 4.8 | 72.52 | 348.1 | 146.5 | 67.25 | 45.89 | 35.23 |  | 16.66 | 13.15 | 6.34 | 17.09 | 0.26 | 1.248
5 | 4-10-56 |  | 户内接地母线敷设 | m | 5 | 41.45 | 207.25 | 55.4 | 120.55 | 2.9 | 11.3 |  | 5.35 | 4.2 | 2.05 | 5.5 | 0.08 | 0.4
6 | 4-9-245 *1.15 |  | 电力电缆终端头制作安装 1kV以下室内干包式铜芯电力电缆 电缆截面≤16mm2 实际芯数(芯):5 | 个 | 2 | 115.08 | 230.16 | 86.96 | 99.18 |  | 17.52 |  | 8.28 | 6.54 | 3.16 | 8.52 | 0.31 | 0.621
7 | 4-9-244 |  | 电力电缆终端头制作安装 1kV以下室内干包式铜芯电力电缆 电缆截面≤10mm2 | 个 | 12 | 77.25 | 927 | 322.2 | 443.28 |  | 64.32 |  | 30.36 | 24 | 11.64 | 31.2 | 0.19 | 2.28
|  |  | 变更单160100-SPC-070-DCN-D-0008 |  |  |  | 6324.72
1 | 4-9-310 |  | 室内铜芯控制电缆敷设 电缆芯数≤6芯 | 10m | 66 | 55.76 | 3680.16 | 2234.76 | 229.02 |  | 484.44 |  | 229.02 | 180.84 | 87.12 | 234.96 | 0.26 | 17.16
2 | 4-12-24 |  | 镀锌钢管敷设 砖、混凝土结构明配 公称直径DN≤20 | 10m | 9 | 293.84 | 2644.56 | 1027.26 | 1043.64 |  | 228.42 |  | 108 | 85.23 | 41.13 | 110.88 | 0.9 | 8.1
|  |  | 合计 |  |  |  | 614028.22 | 221217.09 | 251920.48 | 25256.69 | 46040.72 |  | 21765.88 | 17183.54 | 8295.06 | 22348.84 |  | 1632.1757