## 4、单位工程概预算表（综合工日）（横）
工 程 预 算 表
工程名称: |  | 汽车装卸站 | [9 empty] | 第1页 总3页
序号 | 编号 |  | 名称 | 单位 | 工程量 | 单价 | 合价 | 其中 | [8 empty] | 综合工日
[8 empty] | 人工合价 | 材料 合价 | 机械 合价 | 管理费 合价 |  | 利润 合价 | 安文费 合价 | 其他措施 合价 | 规费 合价 | 含量 | 合计
|  |  | 火灾报警 |  |  |  | 4157.38
|  |  | 安装 |  |  |  | 4096.73
1 | 4-2-76 |  | 成套配电箱安装 悬挂、嵌入式半周长1.0m（防爆） | 台 | 1 | 240.27 | 240.27 | 140.39 | 27.65 |  | 28.76 |  | 13.6 | 10.73 | 5.18 | 13.96 | 1.02 | 1.02
2 | 12-11-44 |  | 保护装置安装 浪涌保护器 | 个 | 3 | 75.23 | 225.69 | 134.61 | 4.5 | 14.34 | 28.77 |  | 13.59 | 10.74 | 5.19 | 13.95 | 0.34 | 1.02
3 | 9-4-23 |  | 消防专用模块(模块箱)安装 模块 单输入（短路隔离模块） | 个 | 1 | 362.42 | 362.42 | 239.89 | 5.81 | 1.26 | 45.97 |  | 21.74 | 17.15 | 8.28 | 22.32 | 1.63 | 1.63
4 | 9-4-23 |  | 消防专用模块(模块箱)安装 模块 单输入（应急广播控制模块） | 个 | 1 | 362.42 | 362.42 | 239.89 | 5.81 | 1.26 | 45.97 |  | 21.74 | 17.15 | 8.28 | 22.32 | 1.63 | 1.63
5 | 9-4-9 |  | 火灾报警按钮安装（防爆） | 个 | 1 | 107.28 | 107.28 | 67.3 | 4.5 | 0.06 | 14.1 |  | 6.67 | 5.26 | 2.54 | 6.85 | 0.5 | 0.5
6 | 9-4-12 |  | 声光报警器安装（防爆） | 个 | 1 | 126.73 | 126.73 | 80.61 | 3.62 |  | 16.93 |  | 8 | 6.31 | 3.05 | 8.21 | 0.6 | 0.6
7 | 4-9-310 |  | 室内铜芯控制电缆敷设 电缆芯数≤6芯 | 10m | 3 | 218.16 | 654.48 | 101.58 | 497.61 |  | 22.02 |  | 10.41 | 8.22 | 3.96 | 10.68 | 0.26 | 0.78
8 | 4-9-320 |  | 控制电缆终端头制作安装 电缆芯数≤6芯 | 个 | 2 | 79.96 | 159.92 | 75.34 | 47.72 |  | 14.68 |  | 6.94 | 5.48 | 2.64 | 7.12 | 0.26 | 0.52
9 | 4-12-25 |  | 镀锌钢管敷设 砖、混凝土结构明配 公称直径DN≤25 | 10m | 3 | 351.68 | 1055.04 | 376.14 | 468.51 |  | 83.79 |  | 39.6 | 31.26 | 15.09 | 40.65 | 0.99 | 2.97
10 | 4-7-6 |  | 一般铁构件安装 | t | 0.012 | 7484.94 | 90.64 | 55.41 | 1.75 | 4.37 | 11.6 |  | 5.48 | 4.33 | 2.09 | 5.63 | 33.95 | 0.4111
11 | 4-7-5 |  | 一般铁构件制作 | t | 0.012 | 14934.26 | 180.85 | 76.21 | 59.76 | 4.83 | 15.95 |  | 7.54 | 5.95 | 2.87 | 7.74 | 46.7 | 0.5655
12 | 4-10-58 |  | 户外铜接地绞线敷设 | m | 5 | 55.87 | 279.35 | 157.5 | 40.35 |  | 32.45 |  | 15.35 | 12.1 | 5.85 | 15.75 | 0.23 | 1.15
13 | 4-13-181 |  | 明装防爆接线盒安装 | 个 | 3 | 83.88 | 251.64 | 34.62 | 197.88 |  | 7.62 |  | 3.6 | 2.85 | 1.38 | 3.69 | 0.09 | 0.27
|  |  | 调试 |  |  |  | 60.65
1 | 9-5-9 |  | 广播喇叭及音箱、电话插孔 | 10只 | 0.1 | 606.54 | 60.65 | 40.07 | 2.14 | 2.08 | 6.52 |  | 3.08 | 2.43 | 1.17 | 3.16 | 2.31 | 0.231
|  |  | 工业电视 |  |  |  | 13400.56
|  |  | 安装 |  |  |  | 11589.62
1 | 5-2-21 |  | 安装机柜、机架 墙挂式(600*600)（防爆） | 台 | 1 | 195.58 | 195.58 | 90.89 | 58.53 | 0.12 | 18.33 |  | 8.67 | 6.84 | 3.3 | 8.9 | 0.65 | 0.65
2 | 12-11-44 |  | 保护装置安装 浪涌保护器 | 个 | 1 | 75.23 | 75.23 | 44.87 | 1.5 | 4.78 | 9.59 |  | 4.53 | 3.58 | 1.73 | 4.65 | 0.34 | 0.34
工 程 预 算 表
工程名称: |  | 汽车装卸站 | [9 empty] | 第2页 总3页
序号 | 编号 |  | 名称 | 单位 | 工程量 | 单价 | 合价 | 其中 | [8 empty] | 综合工日
[8 empty] | 人工合价 | 材料 合价 | 机械 合价 | 管理费 合价 |  | 利润 合价 | 安文费 合价 | 其他措施 合价 | 规费 合价 | 含量 | 合计
3 | 5-1-86 |  | 交换机设备安装、调试 固定配置 ≤24口 | 台 | 1 | 817.13 | 817.13 | 419.5 | 176 | 9.13 | 84.61 |  | 40.01 | 31.57 | 15.24 | 41.07 | 3 | 3
4 | 5-2-97 |  | 安装光缆终端盒 ≤24芯 | 个 | 1 | 657.5 | 657.5 | 78.31 | 537.22 | 2.31 | 15.79 |  | 7.47 | 5.89 | 2.84 | 7.67 | 0.56 | 0.56
5 | 5-2-92 |  | 光纤连接 熔接法 单模 | 芯 | 4 | 51.67 | 206.68 | 83.92 | 37.44 | 42.84 | 16.92 |  | 8 | 6.32 | 3.04 | 8.2 | 0.15 | 0.6
6 | 5-2-102 |  | 布放尾纤 终端盒至光纤配线架 | 条 | 4 | 66.25 | 265 | 111.88 | 94.36 | 2.08 | 22.56 |  | 10.68 | 8.4 | 4.08 | 10.96 | 0.2 | 0.8
7 | 5-2-60 |  | 安装光纤跳线 | 条 | 2 | 64.46 | 128.92 | 27.96 | 86.8 |  | 5.64 |  | 2.66 | 2.1 | 1.02 | 2.74 | 0.1 | 0.2
8 | 5-6-80 |  | 监控摄像设备 球型摄像机 室内 | 台 | 2 | 227.97 | 455.94 | 293.66 | 8.58 | 4.96 | 59.22 |  | 28 | 22.1 | 10.66 | 28.76 | 1.05 | 2.1
9 | 5-6-101 |  | 监控摄像设备 摄像机支架 壁式 | 套 | 2 | 110.6 | 221.2 | 111.86 | 52.68 |  | 22.56 |  | 10.66 | 8.42 | 4.06 | 10.96 | 0.4 | 0.8
10 | 5-6-113 |  | 监控摄像设备 电源 | 台 | 2 | 43.05 | 86.1 | 55.94 | 1.82 |  | 11.28 |  | 5.34 | 4.2 | 2.04 | 5.48 | 0.2 | 0.4
11 | 5-6-82 |  | 监控摄像设备 防爆摄像机 | 台 | 1 | 323.8 | 323.8 | 209.75 | 5.32 | 2.48 | 42.31 |  | 20 | 15.78 | 7.62 | 20.54 | 1.5 | 1.5
12 | 5-6-101 |  | 监控摄像设备 摄像机支架 壁式 | 套 | 1 | 110.6 | 110.6 | 55.93 | 26.34 |  | 11.28 |  | 5.33 | 4.21 | 2.03 | 5.48 | 0.4 | 0.4
13 | 6-8-97 |  | 其他项目安装 金属穿线盒 防爆型 | 10个 | 0.3 | 226.68 | 68 | 45.71 | 4.45 |  | 7.11 |  | 3.36 | 2.65 | 1.28 | 3.45 | 0.84 | 0.252
14 | 6-8-99 |  | 其他项目安装 金属挠性管安装 防爆型 | 10根 | 0.6 | 937.07 | 562.24 | 89.35 | 438.05 |  | 13.87 |  | 6.56 | 5.18 | 2.5 | 6.74 | 0.82 | 0.492
15 | 6-8-99 |  | 其他项目安装 金属挠性管安装 防爆型 | 10根 | 0.6 | 937.07 | 562.24 | 89.35 | 438.05 |  | 13.87 |  | 6.56 | 5.18 | 2.5 | 6.74 | 0.82 | 0.492
16 | 6-8-99 |  | 其他项目安装 金属挠性管安装 防爆型 | 10根 | 0.3 | 937.07 | 281.12 | 44.67 | 219.02 |  | 6.94 |  | 3.28 | 2.59 | 1.25 | 3.37 | 0.82 | 0.246
17 | 5-2-42 R*1.1 |  | 双绞线缆 管内穿放 ≤4对 高于超五类的布线工程 人工*1.1 | m | 40 | 5.2 | 208 | 80 | 98.4 | 1.2 | 11.2 |  | 5.2 | 4.4 | 2 | 5.6 | 0.01 | 0.4
18 | 4-9-310 |  | 室内铜芯控制电缆敷设 电缆芯数≤6芯 | 10m | 4 | 97.98 | 391.92 | 135.44 | 182.76 |  | 29.36 |  | 13.88 | 10.96 | 5.28 | 14.24 | 0.26 | 1.04
19 | 4-9-320 |  | 控制电缆终端头制作安装 电缆芯数≤6芯 | 个 | 2 | 79.96 | 159.92 | 75.34 | 47.72 |  | 14.68 |  | 6.94 | 5.48 | 2.64 | 7.12 | 0.26 | 0.52
20 | 4-12-25 |  | 镀锌钢管敷设 砖、混凝土结构明配 公称直径DN≤25 | 10m | 12 | 351.68 | 4220.16 | 1504.56 | 1874.04 |  | 335.16 |  | 158.4 | 125.04 | 60.36 | 162.6 | 0.99 | 11.88
21 | 4-7-6 |  | 一般铁构件安装 | t | 0.044 | 7484.94 | 326.34 | 199.48 | 6.29 | 15.73 | 41.75 |  | 19.74 | 15.58 | 7.52 | 20.27 | 33.95 | 1.4802
22 | 4-7-5 |  | 一般铁构件制作 | t | 0.044 | 14934.26 | 651.13 | 274.38 | 215.16 | 17.37 | 57.43 |  | 27.15 | 21.43 | 10.34 | 27.88 | 46.7 | 2.0361
23 | 4-10-58 |  | 户外铜接地绞线敷设 | m | 5 | 55.87 | 279.35 | 157.5 | 40.35 |  | 32.45 |  | 15.35 | 12.1 | 5.85 | 15.75 | 0.23 | 1.15
工 程 预 算 表
工程名称: |  | 汽车装卸站 | [9 empty] | 第3页 总3页
序号 | 编号 |  | 名称 | 单位 | 工程量 | 单价 | 合价 | 其中 | [8 empty] | 综合工日
[8 empty] | 人工合价 | 材料 合价 | 机械 合价 | 管理费 合价 |  | 利润 合价 | 安文费 合价 | 其他措施 合价 | 规费 合价 | 含量 | 合计
24 | 4-13-181 |  | 明装防爆接线盒安装 | 个 | 4 | 83.88 | 335.52 | 46.16 | 263.84 |  | 10.16 |  | 4.8 | 3.8 | 1.84 | 4.92 | 0.09 | 0.36
|  |  | 调试 |  |  |  | 1810.94
1 | 5-2-108 |  | 测试 光纤 | 链路 | 4 | 22 | 88 | 41.96 | 0.36 | 31.52 | 5.64 |  | 2.68 | 2.12 | 1 | 2.72 | 0.05 | 0.2
2 | 5-2-107 |  | 测试 4对双绞线缆 | 链路 | 3 | 12.06 | 36.18 | 18.87 | 0.27 | 10.65 | 2.55 |  | 1.2 | 0.96 | 0.45 | 1.23 | 0.03 | 0.09
3 | 6-5-50 |  | 视频监控系统调试 4路 | 套 | 1 | 1686.76 | 1686.76 | 923.37 | 10.94 | 310.47 | 175.98 |  | 83.21 | 65.66 | 31.7 | 85.43 | 6.24 | 6.24
|  |  | 消防广播 |  |  |  | 1442.83
|  |  | 安装 |  |  |  | 1382.18
1 | 9-4-21 |  | 扬声器安装 壁挂式 (3W-5W) | 个 | 1 | 61.74 | 61.74 | 38.4 | 2.75 | 0.06 | 8.17 |  | 3.87 | 3.05 | 1.47 | 3.97 | 0.29 | 0.29
2 | 6-8-20 |  | 自动化线缆敷设 自动化电缆敷设(1.5mm2以上) 4芯以下 | 100m | 0.15 | 1928.01 | 289.2 | 56.34 | 202.39 | 0.51 | 11.93 |  | 5.64 | 4.45 | 2.15 | 5.79 | 2.82 | 0.423
3 | 6-8-29 |  | 自动化线缆敷设 电缆终端头制作安装2芯以下 | 个 | 2 | 57.93 | 115.86 | 48.06 | 33.98 | 8.34 | 10.16 |  | 4.8 | 3.78 | 1.82 | 4.92 | 0.18 | 0.36
4 | 4-12-25 |  | 镀锌钢管敷设 砖、混凝土结构明配 公称直径DN≤25 | 10m | 1.5 | 351.68 | 527.52 | 188.07 | 234.26 |  | 41.9 |  | 19.8 | 15.63 | 7.55 | 20.33 | 0.99 | 1.485
5 | 4-7-6 |  | 一般铁构件安装 | t | 0.005 | 7484.94 | 36.23 | 22.14 | 0.7 | 1.75 | 4.63 |  | 2.19 | 1.73 | 0.83 | 2.25 | 33.95 | 0.1643
6 | 4-7-5 |  | 一般铁构件制作 | t | 0.005 | 14934.26 | 72.28 | 30.46 | 23.88 | 1.93 | 6.37 |  | 3.01 | 2.38 | 1.15 | 3.09 | 46.7 | 0.226
7 | 4-10-58 |  | 户外铜接地绞线敷设 | m | 5 | 55.87 | 279.35 | 157.5 | 40.35 |  | 32.45 |  | 15.35 | 12.1 | 5.85 | 15.75 | 0.23 | 1.15
|  |  | 调试 |  |  |  | 60.65
1 | 9-5-9 |  | 广播喇叭及音箱、电话插孔 | 10只 | 0.1 | 606.54 | 60.65 | 40.07 | 2.14 | 2.08 | 6.52 |  | 3.08 | 2.43 | 1.17 | 3.16 | 2.31 | 0.231
|  |  | 合计 |  |  |  | 19000.77 | 7711.21 | 6834.35 | 498.51 | 1575.5 |  | 744.74 | 588.05 | 283.73 | 764.76 |  | 55.8552