## 4、单位工程概预算表（综合工日）（横）
工 程 预 算 表
工程名称: |  | 消防泵站 | [9 empty] | 第1页 总4页
序号 | 编号 |  | 名称 | 单位 | 工程量 | 单价 | 合价 | 其中 | [8 empty] | 综合工日
[8 empty] | 人工合价 | 材料 合价 | 机械 合价 | 管理费 合价 |  | 利润 合价 | 安文费 合价 | 其他措施 合价 | 规费 合价 | 含量 | 合计
|  |  | 火灾自动报警系统 |  |  |  | 25712.79
|  |  | 安装 |  |  |  | 24076.85
1 | 9-4-29 |  | 消防专用模块(模块箱)安装 模块箱 | 台 | 1 | 103.44 | 103.44 | 47.37 | 12.95 | 18.33 | 9.87 |  | 4.67 | 3.68 | 1.78 | 4.79 | 0.35 | 0.35
2 | 12-11-44 |  | 保护装置安装 浪涌保护器 | 个 | 4 | 75.23 | 300.92 | 179.48 | 6 | 19.12 | 38.36 |  | 18.12 | 14.32 | 6.92 | 18.6 | 0.34 | 1.36
3 | 9-4-23 |  | 消防专用模块(模块箱)安装 模块 单输入（短路隔离模块） | 个 | 1 | 362.42 | 362.42 | 239.89 | 5.81 | 1.26 | 45.97 |  | 21.74 | 17.15 | 8.28 | 22.32 | 1.63 | 1.63
4 | 9-4-23 |  | 消防专用模块(模块箱)安装 模块 单输入（应急广播控制模块） | 个 | 1 | 362.42 | 362.42 | 239.89 | 5.81 | 1.26 | 45.97 |  | 21.74 | 17.15 | 8.28 | 22.32 | 1.63 | 1.63
5 | 9-4-29 |  | 消防专用模块(模块箱)安装 模块箱 | 台 | 1 | 103.44 | 103.44 | 47.37 | 12.95 | 18.33 | 9.87 |  | 4.67 | 3.68 | 1.78 | 4.79 | 0.35 | 0.35
6 | 9-4-23 |  | 消防专用模块(模块箱)安装 模块 单输入（应急广播控制模块） | 个 | 1 | 362.42 | 362.42 | 239.89 | 5.81 | 1.26 | 45.97 |  | 21.74 | 17.15 | 8.28 | 22.32 | 1.63 | 1.63
7 | 9-4-23 |  | 消防专用模块(模块箱)安装 模块 单输入 | 个 | 20 | 362.42 | 7248.4 | 4797.8 | 116.2 | 25.2 | 919.4 |  | 434.8 | 343 | 165.6 | 446.4 | 1.63 | 32.6
8 | 9-4-28 |  | 消防专用模块(模块箱)安装 模块 多输入多输出 | 个 | 5 | 558.54 | 2792.7 | 1828.7 | 69.65 | 12.55 | 351.1 |  | 166 | 131 | 63.25 | 170.45 | 2.49 | 12.45
9 | 9-4-23 |  | 消防专用模块(模块箱)安装 模块 单输入（中继模块） | 个 | 5 | 362.42 | 1812.1 | 1199.45 | 29.05 | 6.3 | 229.85 |  | 108.7 | 85.75 | 41.4 | 111.6 | 1.63 | 8.15
10 | 9-4-9 |  | 火灾报警按钮安装 | 个 | 2 | 107.28 | 214.56 | 134.6 | 9 | 0.12 | 28.2 |  | 13.34 | 10.52 | 5.08 | 13.7 | 0.5 | 1
11 | 9-4-12 |  | 声光报警器安装 | 个 | 2 | 126.73 | 253.46 | 161.22 | 7.24 |  | 33.86 |  | 16 | 12.62 | 6.1 | 16.42 | 0.6 | 1.2
12 | 9-4-18 |  | 消防报警电话插孔(电话)安装 电话分机 | 个 | 1 | 45.76 | 45.76 | 28.14 | 2.68 | 0.06 | 5.92 |  | 2.8 | 2.21 | 1.07 | 2.88 | 0.21 | 0.21
13 | 9-4-19 |  | 消防报警电话插孔(电话)安装 电话插孔 | 个 | 1 | 25.48 | 25.48 | 15.29 | 2.33 | 0.06 | 3.1 |  | 1.47 | 1.16 | 0.56 | 1.51 | 0.11 | 0.11
14 | 6-2-4 |  | 变送仪表 压力变送器 | 台 | 1 | 387.71 | 387.71 | 186.37 | 5.06 | 104.92 | 36.38 |  | 17.2 | 13.57 | 6.55 | 17.66 | 1.29 | 1.29
15 | 4-15-64 |  | 水位电气信号装置安装 液位式 | 套 | 2 | 552.09 | 1104.18 | 616.32 | 166.32 | 2.8 | 126.92 |  | 60 | 47.36 | 22.86 | 61.6 | 2.25 | 4.5
16 | 6-8-9 |  | 自动化线缆敷设 自动化电缆敷设(1.5mm2以内) 2芯 | 100m | 0.1 | 1080.23 | 108.02 | 24.76 | 70.16 |  | 5.22 |  | 2.47 | 1.95 | 0.94 | 2.53 | 1.85 | 0.185
工 程 预 算 表
工程名称: |  | 消防泵站 | [9 empty] | 第2页 总4页
序号 | 编号 |  | 名称 | 单位 | 工程量 | 单价 | 合价 | 其中 | [8 empty] | 综合工日
[8 empty] | 人工合价 | 材料 合价 | 机械 合价 | 管理费 合价 |  | 利润 合价 | 安文费 合价 | 其他措施 合价 | 规费 合价 | 含量 | 合计
17 | 6-8-29 |  | 自动化线缆敷设 电缆终端头制作安装2芯以下 | 个 | 2 | 57.93 | 115.86 | 48.06 | 33.98 | 8.34 | 10.16 |  | 4.8 | 3.78 | 1.82 | 4.92 | 0.18 | 0.36
18 | 6-8-9 |  | 自动化线缆敷设 自动化电缆敷设(1.5mm2以内) 2芯 | 100m | 0.05 | 1080.23 | 54.01 | 12.38 | 35.08 |  | 2.61 |  | 1.23 | 0.97 | 0.47 | 1.27 | 1.85 | 0.0925
19 | 6-8-29 |  | 自动化线缆敷设 电缆终端头制作安装2芯以下 | 个 | 2 | 57.93 | 115.86 | 48.06 | 33.98 | 8.34 | 10.16 |  | 4.8 | 3.78 | 1.82 | 4.92 | 0.18 | 0.36
20 | 4-9-310 |  | 室内铜芯控制电缆敷设 电缆芯数≤6芯 | 10m | 6.5 | 218.16 | 1418.04 | 220.09 | 1078.16 |  | 47.71 |  | 22.56 | 17.81 | 8.58 | 23.14 | 0.26 | 1.69
21 | 4-9-320 |  | 控制电缆终端头制作安装 电缆芯数≤6芯 | 个 | 2 | 79.96 | 159.92 | 75.34 | 47.72 |  | 14.68 |  | 6.94 | 5.48 | 2.64 | 7.12 | 0.26 | 0.52
22 | 4-9-311 |  | 室内铜芯控制电缆敷设 电缆芯数≤14芯 | 10m | 4 | 222.84 | 891.36 | 148.76 | 600.24 | 51.68 | 36.08 |  | 17.08 | 13.48 | 6.52 | 17.52 | 0.32 | 1.28
23 | 4-9-321 |  | 控制电缆终端头制作安装 电缆芯数≤14芯 | 个 | 2 | 120.9 | 241.8 | 121.92 | 58.98 |  | 24.26 |  | 11.46 | 9.04 | 4.36 | 11.78 | 0.43 | 0.86
24 | 4-12-25 |  | 镀锌钢管敷设 砖、混凝土结构明配 公称直径DN≤25 | 10m | 10 | 351.68 | 3516.8 | 1253.8 | 1561.7 |  | 279.3 |  | 132 | 104.2 | 50.3 | 135.5 | 0.99 | 9.9
25 | 4-12-26 |  | 镀锌钢管敷设 砖、混凝土结构明配 公称直径DN≤32 | 10m | 0.5 | 424.57 | 212.29 | 69.05 | 104.64 |  | 15.37 |  | 7.27 | 5.74 | 2.77 | 7.46 | 1.09 | 0.545
26 | 4-7-6 |  | 一般铁构件安装 | t | 0.036 | 7484.94 | 271.93 | 166.22 | 5.24 | 13.11 | 34.79 |  | 16.45 | 12.98 | 6.27 | 16.89 | 33.95 | 1.2334
27 | 4-7-5 |  | 一般铁构件制作 | t | 0.036 | 14934.26 | 542.56 | 228.63 | 179.29 | 14.48 | 47.85 |  | 22.62 | 17.85 | 8.62 | 23.23 | 46.7 | 1.6966
28 | 4-10-58 |  | 户外铜接地绞线敷设 | m | 15 | 55.87 | 838.05 | 472.5 | 121.05 |  | 97.35 |  | 46.05 | 36.3 | 17.55 | 47.25 | 0.23 | 3.45
29 | 4-13-180 |  | 明装普通接线盒安装 | 个 | 6 | 18.49 | 110.94 | 45.36 | 40.08 |  | 10.2 |  | 4.8 | 3.78 | 1.8 | 4.92 | 0.06 | 0.36
|  |  | 调试 |  |  |  | 1635.94
1 | 9-5-9 |  | 广播喇叭及音箱、电话插孔 | 10只 | 0.4 | 606.54 | 242.62 | 160.29 | 8.57 | 8.31 | 26.06 |  | 12.32 | 9.72 | 4.69 | 12.65 | 2.31 | 0.924
2 | 9-5-10 |  | 通信分机 | 部 | 1 | 94.44 | 94.44 | 60.86 | 5.36 | 3.43 | 9.87 |  | 4.67 | 3.68 | 1.78 | 4.79 | 0.35 | 0.35
3 | 9-5-19 |  | 防火控制装置调试 消防水泵联动调试 | 点 | 4 | 324.72 | 1298.88 | 901.68 | 3.04 | 25.8 | 146.68 |  | 69.36 | 54.72 | 26.4 | 71.2 | 1.3 | 5.2
|  |  | 工业电视 |  |  |  | 8359.31
|  |  | 安装 |  |  |  | 6592.37
1 | 5-2-21 |  | 安装机柜、机架 墙挂式(600*600) | 台 | 1 | 195.58 | 195.58 | 90.89 | 58.53 | 0.12 | 18.33 |  | 8.67 | 6.84 | 3.3 | 8.9 | 0.65 | 0.65
工 程 预 算 表
工程名称: |  | 消防泵站 | [9 empty] | 第3页 总4页
序号 | 编号 |  | 名称 | 单位 | 工程量 | 单价 | 合价 | 其中 | [8 empty] | 综合工日
[8 empty] | 人工合价 | 材料 合价 | 机械 合价 | 管理费 合价 |  | 利润 合价 | 安文费 合价 | 其他措施 合价 | 规费 合价 | 含量 | 合计
2 | 12-11-44 |  | 保护装置安装 浪涌保护器 | 个 | 1 | 75.23 | 75.23 | 44.87 | 1.5 | 4.78 | 9.59 |  | 4.53 | 3.58 | 1.73 | 4.65 | 0.34 | 0.34
3 | 5-1-86 |  | 交换机设备安装、调试 固定配置 ≤24口 | 台 | 1 | 817.13 | 817.13 | 419.5 | 176 | 9.13 | 84.61 |  | 40.01 | 31.57 | 15.24 | 41.07 | 3 | 3
4 | 5-2-97 |  | 安装光缆终端盒 ≤24芯 | 个 | 1 | 657.5 | 657.5 | 78.31 | 537.22 | 2.31 | 15.79 |  | 7.47 | 5.89 | 2.84 | 7.67 | 0.56 | 0.56
5 | 5-2-92 |  | 光纤连接 熔接法 单模 | 芯 | 4 | 51.67 | 206.68 | 83.92 | 37.44 | 42.84 | 16.92 |  | 8 | 6.32 | 3.04 | 8.2 | 0.15 | 0.6
6 | 5-2-102 |  | 布放尾纤 终端盒至光纤配线架 | 条 | 4 | 66.25 | 265 | 111.88 | 94.36 | 2.08 | 22.56 |  | 10.68 | 8.4 | 4.08 | 10.96 | 0.2 | 0.8
7 | 5-2-60 |  | 安装光纤跳线 | 条 | 2 | 64.46 | 128.92 | 27.96 | 86.8 |  | 5.64 |  | 2.66 | 2.1 | 1.02 | 2.74 | 0.1 | 0.2
8 | 5-6-80 |  | 监控摄像设备 球型摄像机 室内 | 台 | 3 | 227.97 | 683.91 | 440.49 | 12.87 | 7.44 | 88.83 |  | 42 | 33.15 | 15.99 | 43.14 | 1.05 | 3.15
9 | 5-6-101 |  | 监控摄像设备 摄像机支架 壁式 | 套 | 3 | 110.6 | 331.8 | 167.79 | 79.02 |  | 33.84 |  | 15.99 | 12.63 | 6.09 | 16.44 | 0.4 | 1.2
10 | 5-2-42 R*1.1 |  | 双绞线缆 管内穿放 ≤4对 高于超五类的布线工程 人工*1.1 | m | 50 | 5.2 | 260 | 100 | 123 | 1.5 | 14 |  | 6.5 | 5.5 | 2.5 | 7 | 0.01 | 0.5
11 | 4-12-25 |  | 镀锌钢管敷设 砖、混凝土结构明配 公称直径DN≤25 | 10m | 6 | 351.68 | 2110.08 | 752.28 | 937.02 |  | 167.58 |  | 79.2 | 62.52 | 30.18 | 81.3 | 0.99 | 5.94
12 | 4-7-6 |  | 一般铁构件安装 | t | 0.022 | 7484.94 | 163.17 | 99.74 | 3.14 | 7.87 | 20.87 |  | 9.87 | 7.79 | 3.76 | 10.13 | 33.95 | 0.7401
13 | 4-7-5 |  | 一般铁构件制作 | t | 0.022 | 14934.26 | 325.57 | 137.19 | 107.58 | 8.69 | 28.71 |  | 13.58 | 10.71 | 5.17 | 13.94 | 46.7 | 1.0181
14 | 4-10-58 |  | 户外铜接地绞线敷设 | m | 5 | 55.87 | 279.35 | 157.5 | 40.35 |  | 32.45 |  | 15.35 | 12.1 | 5.85 | 15.75 | 0.23 | 1.15
15 | 4-13-180 |  | 明装普通接线盒安装 | 个 | 5 | 18.49 | 92.45 | 37.8 | 33.4 |  | 8.5 |  | 4 | 3.15 | 1.5 | 4.1 | 0.06 | 0.3
|  |  | 调试 |  |  |  | 1766.94
1 | 5-2-108 |  | 测试 光纤 | 链路 | 2 | 22 | 44 | 20.98 | 0.18 | 15.76 | 2.82 |  | 1.34 | 1.06 | 0.5 | 1.36 | 0.05 | 0.1
2 | 5-2-107 |  | 测试 4对双绞线缆 | 链路 | 3 | 12.06 | 36.18 | 18.87 | 0.27 | 10.65 | 2.55 |  | 1.2 | 0.96 | 0.45 | 1.23 | 0.03 | 0.09
3 | 6-5-50 |  | 视频监控系统调试 4路 | 套 | 1 | 1686.76 | 1686.76 | 923.37 | 10.94 | 310.47 | 175.98 |  | 83.21 | 65.66 | 31.7 | 85.43 | 6.24 | 6.24
|  |  | 消防广播 |  |  |  | 3881.06
1 | 9-4-21 |  | 扬声器安装 壁挂式 (3W-5W) | 个 | 2 | 61.74 | 123.48 | 76.8 | 5.5 | 0.12 | 16.34 |  | 7.74 | 6.1 | 2.94 | 7.94 | 0.29 | 0.58
2 | 6-8-20 |  | 自动化线缆敷设 自动化电缆敷设(1.5mm2以上) 4芯以下 | 100m | 0.5 | 1928.01 | 964.01 | 187.79 | 674.64 | 1.71 | 39.77 |  | 18.8 | 14.84 | 7.17 | 19.31 | 2.82 | 1.41
3 | 4-12-25 |  | 镀锌钢管敷设 砖、混凝土结构明配 公称直径DN≤25 | 10m | 5.5 | 351.68 | 1934.24 | 689.59 | 858.94 |  | 153.62 |  | 72.6 | 57.31 | 27.67 | 74.53 | 0.99 | 5.445
4 | 4-7-6 |  | 一般铁构件安装 | t | 0.024 | 7484.94 | 181.29 | 110.81 | 3.49 | 8.74 | 23.19 |  | 10.96 | 8.65 | 4.18 | 11.26 | 33.95 | 0.8223
5 | 4-7-5 |  | 一般铁构件制作 | t | 0.024 | 14934.26 | 361.71 | 152.42 | 119.52 | 9.65 | 31.9 |  | 15.08 | 11.9 | 5.75 | 15.49 | 46.7 | 1.1311
工 程 预 算 表
工程名称: |  | 消防泵站 | [9 empty] | 第4页 总4页
序号 | 编号 |  | 名称 | 单位 | 工程量 | 单价 | 合价 | 其中 | [8 empty] | 综合工日
[8 empty] | 人工合价 | 材料 合价 | 机械 合价 | 管理费 合价 |  | 利润 合价 | 安文费 合价 | 其他措施 合价 | 规费 合价 | 含量 | 合计
6 | 4-10-58 |  | 户外铜接地绞线敷设 | m | 5 | 55.87 | 279.35 | 157.5 | 40.35 |  | 32.45 |  | 15.35 | 12.1 | 5.85 | 15.75 | 0.23 | 1.15
7 | 4-13-180 |  | 明装普通接线盒安装 | 个 | 2 | 18.49 | 36.98 | 15.12 | 13.36 |  | 3.4 |  | 1.6 | 1.26 | 0.6 | 1.64 | 0.06 | 0.12
|  |  | 合计 |  |  |  | 37953.16 | 19122.91 | 8499.55 | 788.92 | 3799.33 |  | 1796.26 | 1417.67 | 684.22 | 1844.38 |  | 134.7031