## 4、单位工程概预算表（综合工日）（横）
工 程 预 算 表
工程名称: |  | 150100 消防泵站 DQ | [9 empty] | 第1页 总6页
序号 | 编号 |  | 名称 | 单位 | 工程量 | 单价 | 合价 | 其中 | [8 empty] | 综合工日
[8 empty] | 人工合价 | 材料 合价 | 机械 合价 | 管理费 合价 |  | 利润 合价 | 安文费 合价 | 其他措施 合价 | 规费 合价 | 含量 | 合计
|  |  | 动力 |  |  |  | 108083.48
1 | 4-2-77 |  | 三防动力箱安装 悬挂、嵌入式半周长1.5m | 台 | 1 | 302.84 | 302.84 | 180.27 | 29.78 |  | 36.95 |  | 17.47 | 13.79 | 6.65 | 17.93 | 1.31 | 1.31
2 | 4-2-77 |  | 成套配电箱安装 悬挂、嵌入式半周长1.5m | 台 | 1 | 302.84 | 302.84 | 180.27 | 29.78 |  | 36.95 |  | 17.47 | 13.79 | 6.65 | 17.93 | 1.31 | 1.31
3 | 4-2-76 |  | 三防开关箱安装 悬挂、嵌入式半周长1.0m | 台 | 1 | 240.27 | 240.27 | 140.39 | 27.65 |  | 28.76 |  | 13.6 | 10.73 | 5.18 | 13.96 | 1.02 | 1.02
4 | 4-2-75 |  | 成套配电箱安装 操作柱 | 台 | 1 | 164.92 | 164.92 | 93.68 | 23.07 |  | 19.18 |  | 9.07 | 7.16 | 3.45 | 9.31 | 0.68 | 0.68
5 | 4-9-72 |  | 钢制梯式桥架安装 宽+高≤500mm | 10m | 9 | 452.41 | 4071.69 | 2496.78 | 122.67 | 126.18 | 527.94 |  | 249.66 | 197.01 | 95.13 | 256.32 | 2.08 | 18.72
6 | 补充主材003 |  | 梯级式桥架水平弯头200*150 | 个 | 3
7 | 补充主材004 |  | 调角片 | 个 | 1
8 | 4-9-163 *1.15 |  | 室内敷设电力电缆 铜芯电力电缆敷设 3*70+2*35 | 10m | 34.5 | 189.62 | 6541.89 | 3401.01 | 822.14 | 379.16 | 772.11 |  | 365.01 | 288.08 | 139.38 | 375.02 | 0.79 | 27.3758
9 | 4-9-159 *1.15 |  | 室内敷设电力电缆 铜芯电力电缆敷设 5*10 | 10m | 79.2 | 83.39 | 6604.49 | 2779.92 | 1275.91 | 870.41 | 668.45 |  | 316.01 | 249.48 | 120.38 | 323.93 | 0.3 | 23.6808
10 | 4-9-159 *1.15 |  | 室内敷设电力电缆 铜芯电力电缆敷设 5*4 | 10m | 8.9 | 83.39 | 742.17 | 312.39 | 143.38 | 97.81 | 75.12 |  | 35.51 | 28.04 | 13.53 | 36.4 | 0.3 | 2.6611
11 | 4-9-159 |  | 室内敷设电力电缆 铜芯电力电缆敷设 4*2.5 | 10m | 7.4 | 72.52 | 536.65 | 225.85 | 103.67 | 70.74 | 54.32 |  | 25.68 | 20.28 | 9.77 | 26.34 | 0.26 | 1.924
12 | 4-9-159 |  | 室内敷设电力电缆 铜芯电力电缆敷设 电缆截面≤10mm2 3*2.5 | 10m | 0.3 | 72.52 | 21.76 | 9.16 | 4.2 | 2.87 | 2.2 |  | 1.04 | 0.82 | 0.4 | 1.07 | 0.26 | 0.078
13 | 4-9-164 |  | 室内敷设电力电缆 铜芯电力电缆敷设 8.7/15KV-3*95 | 10m | 41.2 | 205.69 | 8474.43 | 4213.94 | 1486.08 | 410.76 | 941.42 |  | 444.96 | 351.02 | 169.33 | 456.91 | 0.81 | 33.372
14 | 4-9-159 *1.15 |  | 室内敷设电力电缆 铜芯电力电缆敷设 5*6 | 10m | 78.2 | 83.39 | 6521.1 | 2744.82 | 1259.8 | 859.42 | 660.01 |  | 312.02 | 246.33 | 118.86 | 319.84 | 0.3 | 23.3818
15 | 4-9-161 *1.15 |  | 室内敷设电力电缆 铜芯电力电缆敷设 3*35+2*16 | 10m | 80.9 | 131.53 | 10640.78 | 5117.73 | 1734.5 | 889.09 | 1154.44 |  | 546.08 | 430.39 | 208.72 | 559.83 | 0.51 | 40.9354
工 程 预 算 表
工程名称: |  | 150100 消防泵站 DQ | [9 empty] | 第2页 总6页
序号 | 编号 |  | 名称 | 单位 | 工程量 | 单价 | 合价 | 其中 | [8 empty] | 综合工日
[8 empty] | 人工合价 | 材料 合价 | 机械 合价 | 管理费 合价 |  | 利润 合价 | 安文费 合价 | 其他措施 合价 | 规费 合价 | 含量 | 合计
16 | 4-9-159 |  | 室内敷设电力电缆 铜芯电力电缆敷设 3*10 | 10m | 40 | 72.52 | 2900.8 | 1220.8 | 560.4 | 382.4 | 293.6 |  | 138.8 | 109.6 | 52.8 | 142.4 | 0.26 | 10.4
17 | 4-9-159 |  | 室内敷设电力电缆 铜芯电力电缆敷设 3*6 | 10m | 80.3 | 72.52 | 5823.36 | 2450.76 | 1125 | 767.67 | 589.4 |  | 278.64 | 220.02 | 106 | 285.87 | 0.26 | 20.878
18 | 4-9-159 |  | 室内敷设电力电缆 铜芯电力电缆敷设 3*4 | 10m | 41.2 | 72.52 | 2987.82 | 1257.42 | 577.21 | 393.87 | 302.41 |  | 142.96 | 112.89 | 54.38 | 146.67 | 0.26 | 10.712
19 | 4-9-311 |  | 室内铜芯控制电缆敷设 10*1.5 | 10m | 41.2 | 76.68 | 3159.22 | 1532.23 | 160.68 | 532.3 | 371.62 |  | 175.92 | 138.84 | 67.16 | 180.46 | 0.32 | 13.184
20 | 4-9-311 |  | 室内铜芯控制电缆敷设8*1.5 | 10m | 41.2 | 76.68 | 3159.22 | 1532.23 | 160.68 | 532.3 | 371.62 |  | 175.92 | 138.84 | 67.16 | 180.46 | 0.32 | 13.184
21 | 4-9-310 |  | 室内铜芯控制电缆敷设5*1.5 | 10m | 41.2 | 55.76 | 2297.31 | 1395.03 | 142.96 |  | 302.41 |  | 142.96 | 112.89 | 54.38 | 146.67 | 0.26 | 10.712
22 | 4-9-310 |  | 室内铜芯控制电缆敷设 2*2*1.5 | 10m | 41.2 | 55.76 | 2297.31 | 1395.03 | 142.96 |  | 302.41 |  | 142.96 | 112.89 | 54.38 | 146.67 | 0.26 | 10.712
23 | 4-12-31 |  | 镀锌钢管敷设 砖、混凝土结构明配 公称直径DN≤100 | 10m | 0.5 | 1259.19 | 629.6 | 198.84 | 318.59 | 0.97 | 44.28 |  | 20.94 | 16.52 | 7.98 | 21.5 | 3.14 | 1.57
24 | 4-12-30 |  | 镀锌钢管敷设 砖、混凝土结构明配 公称直径DN≤80 | 10m | 1 | 1082.29 | 1082.29 | 385.53 | 479.5 | 1.93 | 85.74 |  | 40.54 | 31.99 | 15.44 | 41.62 | 3.04 | 3.04
25 | 4-12-28 |  | 镀锌钢管敷设 砖、混凝土结构明配 公称直径DN≤50 | 10m | 1 | 595.37 | 595.37 | 175.11 | 320.91 | 0.89 | 39.2 |  | 18.54 | 14.63 | 7.06 | 19.03 | 1.39 | 1.39
26 | 4-12-27 |  | 镀锌钢管敷设 砖、混凝土结构明配 公称直径DN≤40 | 10m | 2.1 | 514.14 | 1079.69 | 363.36 | 512.55 |  | 81.12 |  | 38.37 | 30.28 | 14.62 | 39.4 | 1.37 | 2.877
27 | 4-12-26 |  | 镀锌钢管敷设 砖、混凝土结构明配 公称直径DN≤32 | 10m | 2.9 | 424.57 | 1231.25 | 400.46 | 606.89 |  | 89.15 |  | 42.17 | 33.26 | 16.07 | 43.27 | 1.09 | 3.161
28 | 4-12-25 |  | 镀锌钢管敷设 砖、混凝土结构明配 公称直径DN≤25 | 10m | 7.1 | 351.68 | 2496.93 | 890.2 | 1108.81 |  | 198.3 |  | 93.72 | 73.98 | 35.71 | 96.21 | 0.99 | 7.029
29 | 4-7-1 |  | 基础槽钢制作、安装 | m | 20 | 69.32 | 1386.4 | 309.8 | 879.2 | 27.6 | 67.6 |  | 32 | 25.2 | 12.2 | 32.8 | 0.12 | 2.4
30 | 4-7-5 |  | 一般铁构件制作 换为【槽钢综合】 | t | 0.097 | 14934.26 | 1447.13 | 609.79 | 478.19 | 38.61 | 127.63 |  | 60.34 | 47.62 | 22.99 | 61.95 | 46.7 | 4.5252
31 | 4-7-6 |  | 一般铁构件安装 | t | 0.097 | 7484.94 | 725.29 | 443.34 | 13.97 | 34.96 | 92.78 |  | 43.87 | 34.62 | 16.71 | 45.04 | 33.95 | 3.2898
32 | 4-9-333 |  | 电缆防火设施安装 防火涂料 | kg | 5 | 77.99 | 389.95 | 148.25 | 163.75 |  | 31.05 |  | 14.65 | 11.6 | 5.6 | 15.05 | 0.22 | 1.1
33 | 4-9-277 |  | 电力电缆终端头制作安装 10kV室内热(冷)缩式铜芯电力电缆 电缆截面≤120mm2 | 个 | 2 | 318.46 | 636.92 | 257.1 | 252.34 |  | 50.76 |  | 24 | 18.94 | 9.14 | 24.64 | 0.9 | 1.8
工 程 预 算 表
工程名称: |  | 150100 消防泵站 DQ | [9 empty] | 第3页 总6页
序号 | 编号 |  | 名称 | 单位 | 工程量 | 单价 | 合价 | 其中 | [8 empty] | 综合工日
[8 empty] | 人工合价 | 材料 合价 | 机械 合价 | 管理费 合价 |  | 利润 合价 | 安文费 合价 | 其他措施 合价 | 规费 合价 | 含量 | 合计
34 | 4-9-248 *1.15 |  | 电力电缆终端头制作安装 1kV以下室内干包式铜芯电力电缆 电缆截面3*70+2*35mm2 实际芯数(芯):5 | 个 | 2 | 241.5 | 483 | 204.08 | 177.92 |  | 40.22 |  | 19.02 | 15 | 7.24 | 19.52 | 0.71 | 1.426
35 | 4-9-246 *1.15 |  | 电力电缆终端头制作安装 1kV以下室内干包式铜芯电力电缆 电缆截面3*35+2*16mm2 实际芯数(芯):5 | 个 | 4 | 172.54 | 690.16 | 291.04 | 255.76 |  | 57.08 |  | 27 | 21.28 | 10.32 | 27.68 | 0.51 | 2.024
36 | 4-9-244 *1.15 |  | 电力电缆终端头制作安装 1kV以下室内干包式铜芯电力电缆 电缆截面5*10mm2 实际芯数(芯):5 | 个 | 4 | 88.85 | 355.4 | 123.52 | 169.96 |  | 24.64 |  | 11.64 | 9.2 | 4.48 | 11.96 | 0.22 | 0.874
37 | 4-9-244 *1.15 |  | 电力电缆终端头制作安装 1kV以下室内干包式铜芯电力电缆 电缆截面5*6mm2 、5*4 | 个 | 8 | 88.85 | 710.8 | 247.04 | 339.92 |  | 49.28 |  | 23.28 | 18.4 | 8.96 | 23.92 | 0.22 | 1.748
38 | 4-9-244 |  | 电力电缆终端头制作安装 1kV以下室内干包式铜芯电力电缆 | 个 | 18 | 77.25 | 1390.5 | 483.3 | 664.92 |  | 96.48 |  | 45.54 | 36 | 17.46 | 46.8 | 0.19 | 3.42
39 | 4-9-321 |  | 控制电缆终端头制作安装 电缆芯数≤14芯 | 个 | 4 | 120.9 | 483.6 | 243.84 | 117.96 |  | 48.52 |  | 22.92 | 18.08 | 8.72 | 23.56 | 0.43 | 1.72
40 | 4-9-320 |  | 控制电缆终端头制作安装 电缆芯数≤6芯 | 个 | 4 | 79.96 | 319.84 | 150.68 | 95.44 |  | 29.36 |  | 13.88 | 10.96 | 5.28 | 14.24 | 0.26 | 1.04
41 | 4-6-36 |  | 大中型电动机检查接线 电动机重量≤5t/台 | 台 | 1 | 2616.82 | 2616.82 | 1130.43 | 459.06 | 421.73 | 241.14 |  | 114.01 | 89.97 | 43.43 | 117.05 | 8.55 | 8.55
42 | 4-6-19 |  | 交流异步电动机检查接线 功率≤30kW | 台 | 2 | 634.79 | 1269.58 | 724.9 | 179.56 | 19.44 | 137.62 |  | 65.08 | 51.36 | 24.8 | 66.82 | 2.44 | 4.88
43 | 4-6-17 |  | 交流异步电动机检查接线 功率≤3kW | 台 | 2 | 226.77 | 453.54 | 242.6 | 83.8 | 10.98 | 46.24 |  | 21.86 | 17.26 | 8.34 | 22.46 | 0.82 | 1.64
44 | 4-6-41 |  | 微型电机、变频机组检查接线 微型电机 | 台 | 3 | 151.68 | 455.04 | 203.7 | 153.6 |  | 38.91 |  | 18.39 | 14.52 | 7.02 | 18.9 | 0.46 | 1.38
45 | 4-16-16 |  | 电动葫芦电气安装 起重量≤5t | 台 | 1 | 962.75 | 962.75 | 535.9 | 134.68 | 15.22 | 110.27 |  | 52.14 | 41.15 | 19.86 | 53.53 | 3.91 | 3.91
46 | 4-17-120 |  | 交流异步电动机负载调试 高压≤10kV电动机一次设备 功率≤350kW | 台 | 1 | 1282.88 | 1282.88 | 719.34 | 16.49 | 229.73 | 126.35 |  | 59.74 | 47.14 | 22.76 | 61.33 | 4.48 | 4.48
47 | 4-17-128 |  | 交流异步电动机负载调试 高压电动机二次设备及回路 速断过流常规保护 | 台 | 1 | 4492.57 | 4492.57 | 1752.83 | 38.8 | 1927.47 | 307.97 |  | 145.62 | 114.91 | 55.47 | 149.5 | 10.92 | 10.92
工 程 预 算 表
工程名称: |  | 150100 消防泵站 DQ | [9 empty] | 第4页 总6页
序号 | 编号 |  | 名称 | 单位 | 工程量 | 单价 | 合价 | 其中 | [8 empty] | 综合工日
[8 empty] | 人工合价 | 材料 合价 | 机械 合价 | 管理费 合价 |  | 利润 合价 | 安文费 合价 | 其他措施 合价 | 规费 合价 | 含量 | 合计
48 | 4-6-18 |  | 柴油泵检查接线 功率≤13kW | 台 | 1 | 406 | 406 | 231.35 | 57.06 | 7.1 | 43.99 |  | 20.8 | 16.42 | 7.92 | 21.36 | 1.56 | 1.56
49 | 4-17-116 |  | 交流异步电动机负载调试 低压笼型 带过流保护 | 台 | 7 | 1576.67 | 11036.69 | 4782.33 | 122.22 | 4019.96 | 840.98 |  | 397.67 | 313.81 | 151.48 | 408.24 | 4.26 | 29.82
50 | 4-17-41 |  | 自动投入装置系统调试 备用电源自动投入装置 | 系统(套) | 1 | 1182.62 | 1182.62 | 497.65 | 25.43 | 439.96 | 87.43 |  | 41.34 | 32.62 | 15.75 | 42.44 | 3.1 | 3.1
|  |  | 应急照明 |  |  |  | 7362.84
1 | 4-2-76 |  | 成套配电箱安装 悬挂、嵌入式半周长1.0m | 台 | 1 | 240.27 | 240.27 | 140.39 | 27.65 |  | 28.76 |  | 13.6 | 10.73 | 5.18 | 13.96 | 1.02 | 1.02
2 | 4-2-77 |  | 成套配电箱安装 悬挂、嵌入式半周长1.5m | 台 | 1 | 302.84 | 302.84 | 180.27 | 29.78 |  | 36.95 |  | 17.47 | 13.79 | 6.65 | 17.93 | 1.31 | 1.31
3 | 4-12-35 |  | 镀锌钢管敷设 砖、混凝土结构暗配 公称直径DN≤20 | 10m | 5 | 194.46 | 972.3 | 295.55 | 510.3 |  | 66.25 |  | 31.35 | 24.75 | 11.95 | 32.15 | 0.47 | 2.35
4 | 4-9-159 |  | 室内敷设电力电缆 铜芯电力电缆敷设 电缆截面≤10mm2 | 10m | 5 | 159.38 | 796.9 | 152.6 | 504.35 | 47.8 | 36.7 |  | 17.35 | 13.7 | 6.6 | 17.8 | 0.26 | 1.3
5 | 4-9-333 |  | 电缆防火设施安装 防火涂料 | kg | 5 | 77.99 | 389.95 | 148.25 | 163.75 |  | 31.05 |  | 14.65 | 11.6 | 5.6 | 15.05 | 0.22 | 1.1
6 | 4-9-332 |  | 电缆防火设施安装 防火堵料 | t | 0.001 | 21053.92 | 21.05 | 5.96 | 11.9 |  | 1.27 |  | 0.6 | 0.47 | 0.23 | 0.62 | 45.05 | 0.0451
7 | 4-14-156 |  | 标志、诱导装饰灯具安装 墙壁式 | 套 | 9 | 56.86 | 511.74 | 201.51 | 201.87 |  | 43.11 |  | 20.43 | 16.11 | 7.74 | 20.97 | 0.17 | 1.53
8 | 4-7-5 |  | 一般铁构件制作 | t | 0.085 | 14934.26 | 1266.43 | 533.65 | 418.48 | 33.79 | 111.69 |  | 52.81 | 41.67 | 20.12 | 54.22 | 46.7 | 3.9602
9 | 4-7-6 |  | 一般铁构件安装 | t | 0.085 | 7484.94 | 634.72 | 387.98 | 12.22 | 30.6 | 81.2 |  | 38.39 | 30.3 | 14.63 | 39.42 | 33.95 | 2.879
10 | 4-13-181 |  | 明装防爆接线盒安装 | 个 | 14 | 56.24 | 787.36 | 161.56 | 536.48 |  | 35.56 |  | 16.8 | 13.3 | 6.44 | 17.22 | 0.09 | 1.26
11 | 4-9-320 |  | 控制电缆终端头制作安装 电缆芯数≤6芯 | 个 | 18 | 79.96 | 1439.28 | 678.06 | 429.48 |  | 132.12 |  | 62.46 | 49.32 | 23.76 | 64.08 | 0.26 | 4.68
|  |  | 接地 |  |  |  | 42968.59
1 | 4-10-58 |  | 户外铜接地绞线敷设 | m | 210 | 87.6 | 18396 | 6615 | 8358 |  | 1362.9 |  | 644.7 | 508.2 | 245.7 | 661.5 | 0.23 | 48.3
2 | 4-10-58 |  | 户外铜接地绞线敷设 | m | 50 | 76.05 | 3802.5 | 1575 | 1412.5 |  | 324.5 |  | 153.5 | 121 | 58.5 | 157.5 | 0.23 | 11.5
3 | 4-10-56 |  | 户内接地母线敷设 | m | 100 | 41.56 | 4156 | 1108 | 2422 | 58 | 226 |  | 107 | 84 | 41 | 110 | 0.08 | 8
4 | 4-10-57 |  | 户外接地母线敷设 | m | 50 | 63.05 | 3152.5 | 1608.5 | 673.5 | 20 | 338.5 |  | 160 | 126.5 | 61 | 164.5 | 0.24 | 12
工 程 预 算 表
工程名称: |  | 150100 消防泵站 DQ | [9 empty] | 第5页 总6页
序号 | 编号 |  | 名称 | 单位 | 工程量 | 单价 | 合价 | 其中 | [8 empty] | 综合工日
[8 empty] | 人工合价 | 材料 合价 | 机械 合价 | 管理费 合价 |  | 利润 合价 | 安文费 合价 | 其他措施 合价 | 规费 合价 | 含量 | 合计
5 | 4-10-54 |  | 接地极(板)制作与安装 接地极板 铜板 | 根 | 6 | 533.68 | 3202.08 | 1203.72 | 1365.06 |  | 252.18 |  | 119.22 | 94.08 | 45.42 | 122.4 | 1.49 | 8.94
6 | 4-10-58 |  | 户外铜接地绞线敷设 | m | 10 | 114.17 | 1141.7 | 315 | 663.7 |  | 64.9 |  | 30.7 | 24.2 | 11.7 | 31.5 | 0.23 | 2.3
7 | 4-10-58 |  | 户外铜接地绞线敷设 | m | 10 | 93.31 | 933.1 | 315 | 455.1 |  | 64.9 |  | 30.7 | 24.2 | 11.7 | 31.5 | 0.23 | 2.3
8 | 4-10-58 |  | 户外铜接地绞线敷设 | m | 10 | 72.26 | 722.6 | 315 | 244.6 |  | 64.9 |  | 30.7 | 24.2 | 11.7 | 31.5 | 0.23 | 2.3
9 | 4-10-58 |  | 户外铜接地绞线敷设 | m | 10 | 63.68 | 636.8 | 315 | 158.8 |  | 64.9 |  | 30.7 | 24.2 | 11.7 | 31.5 | 0.23 | 2.3
10 | 4-4-28 |  | 压铜接线端子 导线截面≤70mm2 | 个 | 4 | 24.8 | 99.2 | 42.8 | 33.68 |  | 9.04 |  | 4.28 | 3.36 | 1.64 | 4.4 | 0.08 | 0.32
11 | 4-4-27 |  | 压铜接线端子 导线截面≤35mm2 | 个 | 4 | 13.07 | 52.28 | 20.88 | 20.08 |  | 4.52 |  | 2.12 | 1.68 | 0.8 | 2.2 | 0.04 | 0.16
12 | 4-4-26 |  | 压铜接线端子 导线截面≤16mm2 | 个 | 4 | 8.76 | 35.04 | 14.56 | 11.96 |  | 3.4 |  | 1.6 | 1.28 | 0.6 | 1.64 | 0.03 | 0.12
13 | 4-12-130 |  | 刚性阻燃管敷设 砖、混凝土结构明配 外径50mm | 10m | 2 | 251.87 | 503.74 | 209.36 | 176.82 |  | 46.8 |  | 22.14 | 17.46 | 8.44 | 22.72 | 0.83 | 1.66
14 | 5-7-63 |  | 等电位连接 S型等电位 接地汇流排 | 块 | 1 | 384.21 | 384.21 | 9.37 | 369.76 | 0.11 | 1.98 |  | 0.93 | 0.74 | 0.36 | 0.96 | 0.07 | 0.07
15 | 4-10-79 |  | 接地系统测试 接地网 | 系统 | 1 | 1487.66 | 1487.66 | 842.97 | 34.94 | 222.29 | 154.28 |  | 72.94 | 57.56 | 27.79 | 74.89 | 5.47 | 5.47
16 | 4-10-43 |  | 避雷引下线敷设 断接卡子制作安装 | 套 | 11 | 46.6 | 512.6 | 319 | 22 | 0.11 | 68.31 |  | 32.23 | 25.52 | 12.32 | 33.11 | 0.22 | 2.42
17 | 借5-355 |  | 预制混凝土构件安装 小型构件 每件体积 ≤0.1m3 | 10m3 | 0.039 | 63227.41 | 2440.58 | 23.67 | 2400.92 |  | 6.7 |  | 3.62 | 2.1 | 0.97 | 2.6 | 4.81 | 0.1857
18 | 补充主材001@2 |  | 焊接模具40/40 | 套 | 1 | 220 | 220 |  | 220
19 | 补充主材001@3 |  | 焊接模具40/25 | 套 | 1 | 220 | 220 |  | 220
20 | 补充主材001@1 |  | 焊接模具40/Φ25 | 套 | 1 | 245 | 245 |  | 245
21 | 补充主材002@2 |  | 放热焊剂40/40 40/25 115 | 包 | 25 | 15 | 375 |  | 375
22 | 补充主材002@1 |  | 放热焊剂40/Φ25 250 | 包 | 10 | 25 | 250 |  | 250
|  |  | 随设备带来的配套电气设备 |  |  |  | 6005.76
1 | 4-2-72 |  | 低压成套配电柜安装 低压成套配电柜 | 台 | 2 | 1541.05 | 3082.1 | 1726.82 | 71.42 | 341.8 | 375.1 |  | 177.36 | 139.96 | 67.56 | 182.08 | 6.65 | 13.3
2 | 4-2-74 |  | 成套配电箱安装 落地式 | 台 | 1 | 558.42 | 558.42 | 283.13 | 17.55 | 96.26 | 64.3 |  | 30.4 | 23.99 | 11.58 | 31.21 | 2.28 | 2.28
工 程 预 算 表
工程名称: |  | 150100 消防泵站 DQ | [9 empty] | 第6页 总6页
序号 | 编号 |  | 名称 | 单位 | 工程量 | 单价 | 合价 | 其中 | [8 empty] | 综合工日
[8 empty] | 人工合价 | 材料 合价 | 机械 合价 | 管理费 合价 |  | 利润 合价 | 安文费 合价 | 其他措施 合价 | 规费 合价 | 含量 | 合计
3 | 4-17-41 |  | 自动投入装置系统调试 备用电源自动投入装置 | 系统(套) | 2 | 1182.62 | 2365.24 | 995.3 | 50.86 | 879.92 | 174.86 |  | 82.68 | 65.24 | 31.5 | 84.88 | 3.1 | 6.2
|  |  | 合计 |  |  |  | 164420.67 | 70169.88 | 41279.31 | 15242.21 | 15023.04 |  | 7104.24 | 5604.82 | 2707.38 | 7289.82 |  | 532.4649