## 4、单位工程概预算表（综合工日）（横）
工 程 预 算 表
工程名称: |  | 150400 地面火炬 DQ | [9 empty] | 第1页 总2页
序号 | 编号 |  | 名称 | 单位 | 工程量 | 单价 | 合价 | 其中 | [8 empty] | 综合工日
[8 empty] | 人工合价 | 材料 合价 | 机械 合价 | 管理费 合价 |  | 利润 合价 | 安文费 合价 | 其他措施 合价 | 规费 合价 | 含量 | 合计
|  |  | 动力 |  |  |  | 12445.68
1 | 4-9-161 *1.15 |  | 室内敷设电力电缆 铜芯电力电缆敷设 电缆截面≤35mm2 实际芯数(芯):5 | 10m | 35.7 | 131.53 | 4695.62 | 2258.38 | 765.41 | 392.34 | 509.44 |  | 240.98 | 189.92 | 92.11 | 247.04 | 0.51 | 18.0642
2 | 4-9-159 |  | 室内敷设电力电缆 铜芯电力电缆敷设 电缆截面≤10mm2 | 10m | 35.7 | 72.52 | 2588.96 | 1089.56 | 500.16 | 341.29 | 262.04 |  | 123.88 | 97.82 | 47.12 | 127.09 | 0.26 | 9.282
3 | 4-9-244 |  | 电力电缆终端头制作安装 1kV以下室内干包式铜芯电力电缆 3*4 | 个 | 2 | 77.25 | 154.5 | 53.7 | 73.88 |  | 10.72 |  | 5.06 | 4 | 1.94 | 5.2 | 0.19 | 0.38
4 | 4-9-246 *1.15 |  | 电力电缆终端头制作安装 1kV以下室内干包式铜芯电力电缆 3*25+2*16 | 个 | 2 | 172.54 | 345.08 | 145.52 | 127.88 |  | 28.54 |  | 13.5 | 10.64 | 5.16 | 13.84 | 0.51 | 1.012
5 | 4-12-28 |  | 镀锌钢管敷设 砖、混凝土结构明配 公称直径DN≤50 | 10m | 2 | 595.37 | 1190.74 | 350.22 | 641.82 | 1.78 | 78.4 |  | 37.08 | 29.26 | 14.12 | 38.06 | 1.39 | 2.78
6 | 4-12-25 |  | 镀锌钢管敷设 砖、混凝土结构明配 公称直径DN≤25 | 10m | 2 | 351.68 | 703.36 | 250.76 | 312.34 |  | 55.86 |  | 26.4 | 20.84 | 10.06 | 27.1 | 0.99 | 1.98
7 | 4-7-5 |  | 一般铁构件制作 | t | 0.124 | 14797.04 | 1837.79 | 781.59 | 595.87 | 49.49 | 163.58 |  | 77.34 | 61.04 | 29.47 | 79.41 | 46.7 | 5.8001
8 | 4-7-6 |  | 一般铁构件安装 | t | 0.124 | 7484.94 | 929.63 | 568.24 | 17.9 | 44.81 | 118.92 |  | 56.23 | 44.37 | 21.42 | 57.73 | 33.95 | 4.2166
|  |  | 防雷接地 |  |  |  | 20899.88
1 | 4-10-58 |  | 户外铜接地绞线敷设 | m | 130 | 87.6 | 11388 | 4095 | 5174 |  | 843.7 |  | 399.1 | 314.6 | 152.1 | 409.5 | 0.23 | 29.9
2 | 4-10-58 |  | 户外铜接地绞线敷设 | m | 50 | 76.05 | 3802.5 | 1575 | 1412.5 |  | 324.5 |  | 153.5 | 121 | 58.5 | 157.5 | 0.23 | 11.5
3 | 4-10-52 |  | 接地极(板)制作与安装 圆钢接地极 普通土 | 根 | 12 | 184.66 | 2215.92 | 223.68 | 1776.48 | 96.72 | 47.4 |  | 22.44 | 17.64 | 8.52 | 23.04 | 0.14 | 1.68
4 | 4-10-79 |  | 接地系统测试 接地网 | 系统 | 1 | 1487.66 | 1487.66 | 842.97 | 34.94 | 222.29 | 154.28 |  | 72.94 | 57.56 | 27.79 | 74.89 | 5.47 | 5.47
5 | 4-10-43 |  | 避雷引下线敷设 断接卡子制作安装 | 套 | 13 | 46.6 | 605.8 | 377 | 26 | 0.13 | 80.73 |  | 38.09 | 30.16 | 14.56 | 39.13 | 0.22 | 2.86
6 | 补充主材001@1 |  | 焊接模具40/40 | 套 | 1 | 220 | 220 |  | 220
编制人： |  | 证号： | [9 empty] | 编制日期：
工 程 预 算 表
工程名称: |  | 150400 地面火炬 DQ | [9 empty] | 第2页 总2页
序号 | 编号 |  | 名称 | 单位 | 工程量 | 单价 | 合价 | 其中 | [8 empty] | 综合工日
[8 empty] | 人工合价 | 材料 合价 | 机械 合价 | 管理费 合价 |  | 利润 合价 | 安文费 合价 | 其他措施 合价 | 规费 合价 | 含量 | 合计
7 | 补充主材001@2 |  | 焊接模具40/25 | 套 | 1 | 220 | 220 |  | 220
8 | 补充主材001 |  | 焊接模具40/Φ25 | 套 | 1 | 245 | 245 |  | 245
9 | 补充主材002@1 |  | 放热焊剂40/40 40/25 115 | 包 | 26 | 15 | 390 |  | 390
10 | 补充主材002 |  | 放热焊剂40/Φ25 250 | 包 | 13 | 25 | 325 |  | 325
|  |  | 合计 |  |  |  | 33345.56 | 12611.62 | 12859.18 | 1148.85 | 2678.11 |  | 1266.54 | 998.85 | 482.87 | 1299.53 |  | 94.9249
编制人： |  | 证号： | [9 empty] | 编制日期：