## 4、单位工程概预算表（综合工日）（横）
工 程 预 算 表
工程名称: |  | 180200 原料库 DQ | [9 empty] | 第1页 总5页
序号 | 编号 |  | 名称 | 单位 | 工程量 | 单价 | 合价 | 其中 | [8 empty] | 综合工日
[8 empty] | 人工合价 | 材料 合价 | 机械 合价 | 管理费 合价 |  | 利润 合价 | 安文费 合价 | 其他措施 合价 | 规费 合价 | 含量 | 合计
|  |  | 动力部分 |  |  |  | 43373.76
1 | 4-2-77 |  | 成套配电箱安装 悬挂、嵌入式半周长1.5m | 台 | 2 | 302.84 | 605.68 | 360.54 | 59.56 |  | 73.9 |  | 34.94 | 27.58 | 13.3 | 35.86 | 1.31 | 2.62
2 | 4-9-159 *1.15 |  | 室内敷设电力电缆 铜芯电力电缆敷设 电缆截面≤10mm2 5*10 | 10m | 44.1 | 83.39 | 3677.5 | 1547.91 | 710.45 | 484.66 | 372.2 |  | 175.96 | 138.92 | 67.03 | 180.37 | 0.3 | 13.1859
3 | 4-9-159 *1.15 |  | 室内敷设电力电缆 铜芯电力电缆敷设 电缆截面≤10mm2 3*2.5 | 10m | 5.2 | 83.39 | 433.63 | 182.52 | 83.77 | 57.15 | 43.89 |  | 20.75 | 16.38 | 7.9 | 21.27 | 0.3 | 1.5548
4 | 4-9-159 |  | 室内敷设电力电缆 铜芯电力电缆敷设 电缆截面≤10mm2 3*6 | 10m | 66.4 | 72.52 | 4815.33 | 2026.53 | 930.26 | 634.78 | 487.38 |  | 230.41 | 181.94 | 87.65 | 236.38 | 0.26 | 17.264
5 | 4-9-159 |  | 室内敷设电力电缆 铜芯电力电缆敷设 电缆截面≤10mm2 4*2.5 | 10m | 27.6 | 72.52 | 2001.55 | 842.35 | 386.68 | 263.86 | 202.58 |  | 95.77 | 75.62 | 36.43 | 98.26 | 0.26 | 7.176
6 | 4-9-159 |  | 室内敷设电力电缆 铜芯电力电缆敷设 电缆截面≤10mm2 3*2.5 | 10m | 0.3 | 72.52 | 21.76 | 9.16 | 4.2 | 2.87 | 2.2 |  | 1.04 | 0.82 | 0.4 | 1.07 | 0.26 | 0.078
7 | 4-12-25 |  | 镀锌钢管敷设 砖、混凝土结构明配 公称直径DN≤25 | 10m | 36.2 | 351.68 | 12730.82 | 4538.76 | 5653.35 |  | 1011.07 |  | 477.84 | 377.2 | 182.09 | 490.51 | 0.99 | 35.838
8 | 4-12-26 |  | 镀锌钢管敷设 砖、混凝土结构明配 公称直径DN≤32 | 10m | 2.7 | 424.57 | 1146.34 | 372.84 | 565.03 |  | 83 |  | 39.26 | 30.97 | 14.96 | 40.28 | 1.09 | 2.943
9 | 4-7-5 |  | 一般铁构件制作 | t | 0.178 | 14913.18 | 2657.53 | 1121.41 | 875.64 | 71.01 | 234.71 |  | 110.97 | 87.57 | 42.28 | 113.93 | 46.7 | 8.3219
10 | 4-7-6 |  | 一般铁构件安装 | t | 0.178 | 7484.94 | 1333.82 | 815.3 | 25.69 | 64.3 | 170.63 |  | 80.67 | 63.66 | 30.73 | 82.83 | 33.95 | 6.0499
11 | 4-9-244 *1.15 |  | 电力电缆终端头制作安装 1kV以下室内干包式铜芯电力电缆 电缆截面≤10mm2 5*10 | 个 | 4 | 88.85 | 355.4 | 123.52 | 169.96 |  | 24.64 |  | 11.64 | 9.2 | 4.48 | 11.96 | 0.22 | 0.874
12 | 4-9-244 |  | 电力电缆终端头制作安装 1kV以下室内干包式铜芯电力电缆 电缆截面≤10mm2 | 个 | 18 | 77.25 | 1390.5 | 483.3 | 664.92 |  | 96.48 |  | 45.54 | 36 | 17.46 | 46.8 | 0.19 | 3.42
13 | 4-6-17 |  | 交流异步电动机检查接线 功率≤3kW | 台 | 12 | 226.77 | 2721.24 | 1455.6 | 502.8 | 65.88 | 277.44 |  | 131.16 | 103.56 | 50.04 | 134.76 | 0.82 | 9.84
14 | 4-17-114 |  | 交流异步电动机负载调试 低压笼型 电磁控制 | 台 | 12 | 691.67 | 8300.04 | 4097.28 | 93.12 | 2299.32 | 720.84 |  | 340.8 | 268.92 | 129.84 | 349.92 | 2.13 | 25.56
工 程 预 算 表
工程名称: |  | 180200 原料库 DQ | [9 empty] | 第2页 总5页
序号 | 编号 |  | 名称 | 单位 | 工程量 | 单价 | 合价 | 其中 | [8 empty] | 综合工日
[8 empty] | 人工合价 | 材料 合价 | 机械 合价 | 管理费 合价 |  | 利润 合价 | 安文费 合价 | 其他措施 合价 | 规费 合价 | 含量 | 合计
15 | 4-17-41 |  | 自动投入装置系统调试 备用电源自动投入装置 | 系统(套) | 1 | 1182.62 | 1182.62 | 497.65 | 25.43 | 439.96 | 87.43 |  | 41.34 | 32.62 | 15.75 | 42.44 | 3.1 | 3.1
|  |  | 照明材料 |  |  |  | 73252.47
1 | 4-2-76 |  | 成套配电箱安装 悬挂、嵌入式半周长1.0m | 台 | 1 | 240.27 | 240.27 | 140.39 | 27.65 |  | 28.76 |  | 13.6 | 10.73 | 5.18 | 13.96 | 1.02 | 1.02
2 | 4-2-77 |  | 成套配电箱安装 悬挂、嵌入式半周长1.5m | 台 | 1 | 302.84 | 302.84 | 180.27 | 29.78 |  | 36.95 |  | 17.47 | 13.79 | 6.65 | 17.93 | 1.31 | 1.31
3 | 4-14-218 |  | 防尘防水灯安装 直杆式 | 套 | 40 | 65.81 | 2632.4 | 1028.4 | 1065.6 |  | 214.4 |  | 101.2 | 80 | 38.8 | 104 | 0.19 | 7.6
4 | 4-14-2 |  | 吸顶灯具安装 灯罩周长≤1100mm | 套 | 6 | 51.55 | 309.3 | 108.9 | 140.88 |  | 23.7 |  | 11.22 | 8.82 | 4.26 | 11.52 | 0.14 | 0.84
5 | 4-14-156 |  | 标志、诱导装饰灯具安装 墙壁式 | 套 | 36 | 56.86 | 2046.96 | 806.04 | 807.48 |  | 172.44 |  | 81.72 | 64.44 | 30.96 | 83.88 | 0.17 | 6.12
6 | 4-14-378 |  | 跷板开关安装 明装 | 套 | 10 | 20.82 | 208.2 | 68.4 | 104.4 |  | 14.1 |  | 6.7 | 5.3 | 2.5 | 6.8 | 0.05 | 0.5
7 | 4-9-159 |  | 室内敷设电力电缆 铜芯电力电缆敷设 电缆截面≤10mm2 | 10m | 62.5 | 193.72 | 12107.5 | 1907.5 | 8450.63 | 597.5 | 458.75 |  | 216.88 | 171.25 | 82.5 | 222.5 | 0.26 | 16.25
8 | 4-9-159 |  | 室内敷设电力电缆 铜芯电力电缆敷设 电缆截面≤10mm2 | 10m | 29 | 192 | 5568 | 885.08 | 3871.21 | 277.24 | 212.86 |  | 100.63 | 79.46 | 38.28 | 103.24 | 0.26 | 7.54
9 | 4-12-24 |  | 镀锌钢管敷设 砖、混凝土结构明配 公称直径DN≤20 | 10m | 91.5 | 293.84 | 26886.36 | 10443.81 | 10610.35 |  | 2322.27 |  | 1098 | 866.51 | 418.16 | 1127.28 | 0.9 | 82.35
10 | 4-13-180 |  | 明装普通接线盒安装 | 个 | 100 | 24.53 | 2453 | 756 | 1272 |  | 170 |  | 80 | 63 | 30 | 82 | 0.06 | 6
11 | 4-7-5 |  | 一般铁构件制作 | t | 0.332 | 14934.26 | 4955.19 | 2088.02 | 1637.4 | 132.22 | 437.01 |  | 206.63 | 163.06 | 78.72 | 212.14 | 46.7 | 15.4951
12 | 4-7-6 |  | 一般铁构件安装 | t | 0.332 | 7484.94 | 2483.5 | 1518.05 | 47.83 | 119.72 | 317.7 |  | 150.21 | 118.54 | 57.23 | 154.22 | 33.95 | 11.2646
13 | 4-9-333 |  | 电缆防火设施安装 防火涂料 | kg | 5 | 77.99 | 389.95 | 148.25 | 163.75 |  | 31.05 |  | 14.65 | 11.6 | 5.6 | 15.05 | 0.22 | 1.1
14 | 4-9-244 |  | 电力电缆终端头制作安装 1kV以下室内干包式铜芯电力电缆 电缆截面≤10mm2 | 个 | 92 | 77.25 | 7107 | 2470.2 | 3398.48 |  | 493.12 |  | 232.76 | 184 | 89.24 | 239.2 | 0.19 | 17.48
15 | 4-9-244 |  | 电力电缆终端头制作安装 1kV以下室内干包式铜芯电力电缆 电缆截面≤10mm2 | 个 | 72 | 77.25 | 5562 | 1933.2 | 2659.68 |  | 385.92 |  | 182.16 | 144 | 69.84 | 187.2 | 0.19 | 13.68
|  |  | 接地 |  |  |  | 56972.52
工 程 预 算 表
工程名称: |  | 180200 原料库 DQ | [9 empty] | 第3页 总5页
序号 | 编号 |  | 名称 | 单位 | 工程量 | 单价 | 合价 | 其中 | [8 empty] | 综合工日
[8 empty] | 人工合价 | 材料 合价 | 机械 合价 | 管理费 合价 |  | 利润 合价 | 安文费 合价 | 其他措施 合价 | 规费 合价 | 含量 | 合计
1 | 4-10-58 |  | 户外铜接地绞线敷设 | m | 300 | 87.6 | 26280 | 9450 | 11940 |  | 1947 |  | 921 | 726 | 351 | 945 | 0.23 | 69
2 | 4-10-58 |  | 户外铜接地绞线敷设 | m | 30 | 76.05 | 2281.5 | 945 | 847.5 |  | 194.7 |  | 92.1 | 72.6 | 35.1 | 94.5 | 0.23 | 6.9
3 | 4-10-56 |  | 户内接地母线敷设 | m | 200 | 41.56 | 8312 | 2216 | 4844 | 116 | 452 |  | 214 | 168 | 82 | 220 | 0.08 | 16
4 | 4-10-56 |  | 户内接地母线敷设 | m | 30 | 41.45 | 1243.5 | 332.4 | 723.3 | 17.4 | 67.8 |  | 32.1 | 25.2 | 12.3 | 33 | 0.08 | 2.4
5 | 5-7-63 |  | 等电位连接 S型等电位 接地汇流排 | 块 | 2 | 384.21 | 768.42 | 18.74 | 739.52 | 0.22 | 3.96 |  | 1.86 | 1.48 | 0.72 | 1.92 | 0.07 | 0.14
6 | 4-10-54 |  | 接地极(板)制作与安装 接地极板 铜板 | 根 | 12 | 533.68 | 6404.16 | 2407.44 | 2730.12 |  | 504.36 |  | 238.44 | 188.16 | 90.84 | 244.8 | 1.49 | 17.88
7 | 4-10-58 |  | 户外铜接地绞线敷设 | m | 4 | 59.21 | 236.84 | 126 | 45.64 |  | 25.96 |  | 12.28 | 9.68 | 4.68 | 12.6 | 0.23 | 0.92
8 | 4-10-58 |  | 户外铜接地绞线敷设 | m | 10 | 63.68 | 636.8 | 315 | 158.8 |  | 64.9 |  | 30.7 | 24.2 | 11.7 | 31.5 | 0.23 | 2.3
9 | 4-10-58 |  | 户外铜接地绞线敷设 | m | 2 | 72.26 | 144.52 | 63 | 48.92 |  | 12.98 |  | 6.14 | 4.84 | 2.34 | 6.3 | 0.23 | 0.46
10 | 4-10-58 |  | 户外铜接地绞线敷设 | m | 2 | 114.17 | 228.34 | 63 | 132.74 |  | 12.98 |  | 6.14 | 4.84 | 2.34 | 6.3 | 0.23 | 0.46
11 | 4-4-26 |  | 压铜接线端子 导线截面≤16mm2 | 个 | 18 | 8.76 | 157.68 | 65.52 | 53.82 |  | 15.3 |  | 7.2 | 5.76 | 2.7 | 7.38 | 0.03 | 0.54
12 | 4-4-27 |  | 压铜接线端子 导线截面≤35mm2 | 个 | 2 | 13.07 | 26.14 | 10.44 | 10.04 |  | 2.26 |  | 1.06 | 0.84 | 0.4 | 1.1 | 0.04 | 0.08
13 | 4-4-28 |  | 压铜接线端子 导线截面≤70mm2 | 个 | 2 | 24.8 | 49.6 | 21.4 | 16.84 |  | 4.52 |  | 2.14 | 1.68 | 0.82 | 2.2 | 0.08 | 0.16
14 | 4-12-130 |  | 刚性阻燃管敷设 砖、混凝土结构明配 外径50mm | 10m | 2 | 251.87 | 503.74 | 209.36 | 176.82 |  | 46.8 |  | 22.14 | 17.46 | 8.44 | 22.72 | 0.83 | 1.66
15 | 4-10-79 |  | 接地系统测试 接地网 | 系统 | 1 | 1487.66 | 1487.66 | 842.97 | 34.94 | 222.29 | 154.28 |  | 72.94 | 57.56 | 27.79 | 74.89 | 5.47 | 5.47
16 | 4-10-60 |  | 接地跨接线安装 构架接地 | 处 | 14 | 320.26 | 4483.64 | 2595.88 | 466.9 | 52.5 | 544.88 |  | 257.6 | 203.28 | 98.14 | 264.46 | 1.38 | 19.32
17 | 4-10-43 |  | 避雷引下线敷设 断接卡子制作安装 | 套 | 14 | 46.6 | 652.4 | 406 | 28 | 0.14 | 86.94 |  | 41.02 | 32.48 | 15.68 | 42.14 | 0.22 | 3.08
18 | 借5-355 |  | 预制混凝土构件安装 小型构件 每件体积 ≤0.1m3 | 10m3 | 0.039 | 63227.41 | 2440.58 | 23.67 | 2400.92 |  | 6.7 |  | 3.62 | 2.1 | 0.97 | 2.6 | 4.81 | 0.1857
19 | 补充主材012@1 |  | 放热焊剂40/Φ25 250 | 包 | 14 | 25 | 350 |  | 350
20 | 补充主材011@1 |  | 放热焊剂40/40 40/25 115 | 包 | 19 | 15 | 285 |  | 285
|  |  | 变更单 |  |  |  | 28464.67
|  |  | 180200-SPC-070-DCN-D-0002 |  |  |  | 1656.26
工 程 预 算 表
工程名称: |  | 180200 原料库 DQ | [9 empty] | 第4页 总5页
序号 | 编号 |  | 名称 | 单位 | 工程量 | 单价 | 合价 | 其中 | [8 empty] | 综合工日
[8 empty] | 人工合价 | 材料 合价 | 机械 合价 | 管理费 合价 |  | 利润 合价 | 安文费 合价 | 其他措施 合价 | 规费 合价 | 含量 | 合计
1 | 4-9-159 |  | 室内敷设电力电缆 铜芯电力电缆敷设 4*2.5 | 10m | 1.2 | 72.52 | 87.02 | 36.62 | 16.81 | 11.47 | 8.81 |  | 4.16 | 3.29 | 1.58 | 4.27 | 0.26 | 0.312
2 | 4-9-159 |  | 室内敷设电力电缆 铜芯电力电缆敷设 ZC-YJV-0.6/1KV-3*2.5 | 10m | 2 | 72.52 | 145.04 | 61.04 | 28.02 | 19.12 | 14.68 |  | 6.94 | 5.48 | 2.64 | 7.12 | 0.26 | 0.52
3 | 4-12-25 |  | 镀锌钢管敷设 砖、混凝土结构明配 公称直径DN≤25 | 10m | 1.2 | 351.68 | 422.02 | 150.46 | 187.4 |  | 33.52 |  | 15.84 | 12.5 | 6.04 | 16.26 | 0.99 | 1.188
4 | 4-12-24 |  | 镀锌钢管敷设 砖、混凝土结构明配 公称直径DN≤20 | 10m | 2 | 293.84 | 587.68 | 228.28 | 231.92 |  | 50.76 |  | 24 | 18.94 | 9.14 | 24.64 | 0.9 | 1.8
5 | 4-10-56 |  | 户内接地母线敷设 | m | 10 | 41.45 | 414.5 | 110.8 | 241.1 | 5.8 | 22.6 |  | 10.7 | 8.4 | 4.1 | 11 | 0.08 | 0.8
|  |  | 180200-SPC-070-DCN-D-0003 |  |  |  | 22230.38
1 | 4-9-165 *1.15 |  | 室内敷设电力电缆 铜芯电力电缆敷设 电缆截面≤240mm2 3*240+2*120 | 10m | 48 | 335.71 | 16114.08 | 7813.92 | 2210.4 | 1554.24 | 1806.24 |  | 853.92 | 673.92 | 324.96 | 876.48 | 1.33 | 64.032
2 | 4-9-250 |  | 电力电缆终端头制作安装 1kV以下室内干包式铜芯电力电缆 电缆截面≤240mm2 | 个 | 4 | 419.97 | 1679.88 | 533 | 883.4 |  | 104.92 |  | 49.6 | 39.16 | 18.88 | 50.92 | 0.93 | 3.72
3 | 4-9-159 *1.15 |  | 室内敷设电力电缆 铜芯电力电缆敷设 电缆截面≤10mm2 实际芯数(芯):5 | 10m | 1.6 | 83.39 | 133.42 | 56.16 | 25.78 | 17.58 | 13.5 |  | 6.38 | 5.04 | 2.43 | 6.54 | 0.3 | 0.4784
4 | 4-9-159 |  | 室内敷设电力电缆 铜芯电力电缆敷设 电缆截面≤10mm2 | 10m | 0.2 | 72.52 | 14.5 | 6.1 | 2.8 | 1.91 | 1.47 |  | 0.69 | 0.55 | 0.26 | 0.71 | 0.26 | 0.052
5 | 4-9-159 |  | 室内敷设电力电缆 铜芯电力电缆敷设 4*2.5 | 10m | 0.1 | 72.52 | 7.25 | 3.05 | 1.4 | 0.96 | 0.73 |  | 0.35 | 0.27 | 0.13 | 0.36 | 0.26 | 0.026
6 | 4-12-31 |  | 镀锌钢管敷设 砖、混凝土结构明配 公称直径DN≤100 | 10m | 3.4 | 1259.19 | 4281.25 | 1352.08 | 2166.41 | 6.56 | 301.1 |  | 142.36 | 112.34 | 54.23 | 146.17 | 3.14 | 10.676
|  |  | 180200-SPC-070-DCN-D-0004 |  |  |  | -1942.05
1 | 4-9-159 |  | 室内敷设电力电缆 铜芯电力电缆敷设 3*6 | 10m | -22.9 | 72.52 | -1660.71 | -698.91 | -320.83 | -218.92 | -168.09 |  | -79.46 | -62.75 | -30.23 | -81.52 | 0.26 | -5.954
2 | 4-12-25 |  | 镀锌钢管敷设 砖、混凝土结构明配 公称直径DN≤25 | 10m | -0.8 | 351.68 | -281.34 | -100.3 | -124.94 |  | -22.34 |  | -10.56 | -8.34 | -4.02 | -10.84 | 0.99 | -0.792
工 程 预 算 表
工程名称: |  | 180200 原料库 DQ | [9 empty] | 第5页 总5页
序号 | 编号 |  | 名称 | 单位 | 工程量 | 单价 | 合价 | 其中 | [8 empty] | 综合工日
[8 empty] | 人工合价 | 材料 合价 | 机械 合价 | 管理费 合价 |  | 利润 合价 | 安文费 合价 | 其他措施 合价 | 规费 合价 | 含量 | 合计
|  |  | 180200-SPC-070-DCN-D-0005 |  |  |  | 6520.08
1 | 4-9-159 *1.15 |  | 室内敷设电力电缆 铜芯电力电缆敷设 5*6 实际芯数(芯):5 | 10m | 43.5 | 83.39 | 3627.47 | 1526.85 | 700.79 | 478.07 | 367.14 |  | 173.57 | 137.03 | 66.12 | 177.92 | 0.3 | 13.0065
2 | 4-9-159 *1.15 |  | 室内敷设电力电缆 铜芯电力电缆敷设 5*2.5 实际芯数(芯):5 | 10m | 5.2 | 83.39 | 433.63 | 182.52 | 83.77 | 57.15 | 43.89 |  | 20.75 | 16.38 | 7.9 | 21.27 | 0.3 | 1.5548
3 | 4-9-244 |  | 电力电缆终端头制作安装 1kV以下室内干包式铜芯电力电缆 电缆截面≤10mm2 | 个 | 6 | 77.25 | 463.5 | 161.1 | 221.64 |  | 32.16 |  | 15.18 | 12 | 5.82 | 15.6 | 0.19 | 1.14
4 | 4-12-26 |  | 镀锌钢管敷设 砖、混凝土结构明配 公称直径DN≤32 | 10m | 4.7 | 424.57 | 1995.48 | 649.02 | 983.57 |  | 144.48 |  | 68.34 | 53.91 | 26.04 | 70.12 | 1.09 | 5.123
|  |  | 合计 |  |  |  | 202063.42 | 75140.79 | 78611.24 | 7852.96 | 16111.31 |  | 7617.16 | 6009.74 | 2902.24 | 7817.99 |  | 571.0136