## 4、单位工程概预算表（综合工日）（横）
工 程 预 算 表
工程名称: |  | 180600 原料成品车间 DQ | [9 empty] | 第1页 总8页
序号 | 编号 |  | 名称 | 单位 | 工程量 | 单价 | 合价 | 其中 | [8 empty] | 综合工日
[8 empty] | 人工合价 | 材料 合价 | 机械 合价 | 管理费 合价 |  | 利润 合价 | 安文费 合价 | 其他措施 合价 | 规费 合价 | 含量 | 合计
|  |  | 动力 |  |  |  | 392908.44
1 | 4-2-78 |  | 成套动力配电箱安装 悬挂、嵌入式半周长2.5m | 台 | 4 | 378.28 | 1513.12 | 874.24 | 166.96 | 21.44 | 179.36 |  | 84.8 | 66.92 | 32.32 | 87.08 | 1.59 | 6.36
2 | 4-2-77 |  | 成套检修配电箱安装 悬挂、嵌入式半周长1.5m | 台 | 2 | 302.84 | 605.68 | 360.54 | 59.56 |  | 73.9 |  | 34.94 | 27.58 | 13.3 | 35.86 | 1.31 | 2.62
3 | 4-2-75 |  | 操作柱 悬挂、嵌入式半周长0.5m | 台 | 30 | 164.92 | 4947.6 | 2810.4 | 692.1 |  | 575.4 |  | 272.1 | 214.8 | 103.5 | 279.3 | 0.68 | 20.4
4 | 4-2-76 |  | 成套配电箱安装 悬挂、嵌入式半周长1.0m | 台 | 6 | 240.27 | 1441.62 | 842.34 | 165.9 |  | 172.56 |  | 81.6 | 64.38 | 31.08 | 83.76 | 1.02 | 6.12
5 | 4-9-73 |  | 钢制梯式桥架安装 宽+高≤800mm | 10m | 1.8 | 672.66 | 1210.79 | 730.89 | 29.72 | 58.75 | 155.84 |  | 73.69 | 58.16 | 28.08 | 75.65 | 3.07 | 5.526
6 | 4-9-72 |  | 钢制梯式桥架安装 宽+高≤500mm | 10m | 3.6 | 452.41 | 1628.68 | 998.71 | 49.07 | 50.47 | 211.18 |  | 99.86 | 78.8 | 38.05 | 102.53 | 2.08 | 7.488
7 | 4-9-159 |  | 室内敷设电力电缆 铜芯电力电缆敷设 3*6/3*2.5 | 10m | 23.4 | 72.52 | 1696.97 | 714.17 | 327.83 | 223.7 | 171.76 |  | 81.2 | 64.12 | 30.89 | 83.3 | 0.26 | 6.084
8 | 4-9-161 |  | 室内敷设电力电缆 铜芯电力电缆敷设 3*25 | 10m | 27 | 114.39 | 3088.53 | 1485.54 | 503.28 | 258.12 | 335.07 |  | 158.49 | 125.01 | 60.48 | 162.54 | 0.44 | 11.88
9 | 4-9-159 |  | 室内敷设电力电缆 铜芯电力电缆敷设 4*2.5 | 10m | 228.6 | 72.52 | 16578.07 | 6976.87 | 3202.69 | 2185.42 | 1677.92 |  | 793.24 | 626.36 | 301.75 | 813.82 | 0.26 | 59.436
10 | 4-9-159 |  | 室内敷设电力电缆 铜芯电力电缆敷设 4*6 | 10m | 50 | 72.52 | 3626 | 1526 | 700.5 | 478 | 367 |  | 173.5 | 137 | 66 | 178 | 0.26 | 13
11 | 4-9-160 |  | 室内敷设电力电缆 铜芯电力电缆敷设 4*16 | 10m | 103.8 | 87.77 | 9110.53 | 4129.16 | 1562.19 | 992.33 | 966.38 |  | 456.72 | 360.19 | 174.38 | 469.18 | 0.33 | 34.254
12 | 4-9-159 *1.15 |  | 室内敷设电力电缆 铜芯电力电缆敷设 5*4 | 10m | 104.2 | 83.39 | 8689.24 | 3657.42 | 1678.66 | 1145.16 | 879.45 |  | 415.76 | 328.23 | 158.38 | 426.18 | 0.3 | 31.1558
13 | 4-9-159 *1.15 |  | 室内敷设电力电缆 铜芯电力电缆敷设 5*6 | 10m | 151.9 | 83.39 | 12666.94 | 5331.69 | 2447.11 | 1669.38 | 1282.04 |  | 606.08 | 478.49 | 230.89 | 621.27 | 0.3 | 45.4181
14 | 4-9-159 *1.15 |  | 室内敷设电力电缆 铜芯电力电缆敷设 5*10 | 10m | 78 | 83.39 | 6504.42 | 2737.8 | 1256.58 | 857.22 | 658.32 |  | 311.22 | 245.7 | 118.56 | 319.02 | 0.3 | 23.322
15 | 4-9-160 *1.15 |  | 室内敷设电力电缆 铜芯电力电缆敷设 5*16 | 10m | 26.1 | 100.93 | 2634.27 | 1194.08 | 451.79 | 286.84 | 279.27 |  | 132.07 | 104.14 | 50.37 | 135.72 | 0.38 | 9.905
16 | 4-9-161 |  | 室内敷设电力电缆 铜芯电力电缆敷设 3*35+2*16 | 10m | 27.5 | 114.39 | 3145.73 | 1513.05 | 512.6 | 262.9 | 341.28 |  | 161.43 | 127.33 | 61.6 | 165.55 | 0.44 | 12.1
工 程 预 算 表
工程名称: |  | 180600 原料成品车间 DQ | [9 empty] | 第2页 总8页
序号 | 编号 |  | 名称 | 单位 | 工程量 | 单价 | 合价 | 其中 | [8 empty] | 综合工日
[8 empty] | 人工合价 | 材料 合价 | 机械 合价 | 管理费 合价 |  | 利润 合价 | 安文费 合价 | 其他措施 合价 | 规费 合价 | 含量 | 合计
17 | 4-9-163 *1.15 |  | 室内敷设电力电缆 铜芯电力电缆敷设 3*70+2*35 | 10m | 27.3 | 189.62 | 5176.63 | 2691.23 | 650.56 | 300.03 | 610.97 |  | 288.83 | 227.96 | 110.29 | 296.75 | 0.79 | 21.6626
18 | 4-9-311 |  | 室内铜芯控制电缆敷设 电缆芯数≤14芯 | 10m | 216.8 | 76.68 | 16624.22 | 8062.79 | 845.52 | 2801.06 | 1955.54 |  | 925.74 | 730.62 | 353.38 | 949.58 | 0.32 | 69.376
19 | 4-9-248 *1.15 |  | 电力电缆终端头制作安装 1kV以下室内干包式铜芯电力电缆 3*70+2*35 实际芯数(芯):5 | 个 | 4 | 241.5 | 966 | 408.16 | 355.84 |  | 80.44 |  | 38.04 | 30 | 14.48 | 39.04 | 0.71 | 2.852
20 | 4-9-246 *1.15 |  | 电力电缆终端头制作安装 1kV以下室内干包式铜芯电力电缆 3*35+2*16 | 个 | 2 | 172.54 | 345.08 | 145.52 | 127.88 |  | 28.54 |  | 13.5 | 10.64 | 5.16 | 13.84 | 0.51 | 1.012
21 | 4-9-245 *1.15 |  | 电力电缆终端头制作安装 1kV以下室内干包式铜芯电力电缆 5*16 | 个 | 2 | 115.08 | 230.16 | 86.96 | 99.18 |  | 17.52 |  | 8.28 | 6.54 | 3.16 | 8.52 | 0.31 | 0.621
22 | 4-9-244 *1.15 |  | 电力电缆终端头制作安装 1kV以下室内干包式铜芯电力电缆 5*10 | 个 | 6 | 88.85 | 533.1 | 185.28 | 254.94 |  | 36.96 |  | 17.46 | 13.8 | 6.72 | 17.94 | 0.22 | 1.311
23 | 4-9-244 |  | 电力电缆终端头制作安装 1kV以下室内干包式铜芯电力电缆 5*6 | 个 | 12 | 77.25 | 927 | 322.2 | 443.28 |  | 64.32 |  | 30.36 | 24 | 11.64 | 31.2 | 0.19 | 2.28
24 | 4-9-244 *1.15 |  | 电力电缆终端头制作安装 1kV以下室内干包式铜芯电力电缆 5*4 | 个 | 8 | 88.85 | 710.8 | 247.04 | 339.92 |  | 49.28 |  | 23.28 | 18.4 | 8.96 | 23.92 | 0.22 | 1.748
25 | 4-9-244 |  | 电力电缆终端头制作安装 1kV以下室内干包式铜芯电力电缆 3*2.5 | 个 | 2 | 77.25 | 154.5 | 53.7 | 73.88 |  | 10.72 |  | 5.06 | 4 | 1.94 | 5.2 | 0.19 | 0.38
26 | 4-9-246 |  | 电力电缆终端头制作安装 1kV以下室内干包式铜芯电力电缆 3*25 | 个 | 2 | 150.04 | 300.08 | 126.54 | 111.2 |  | 24.82 |  | 11.74 | 9.26 | 4.48 | 12.04 | 0.44 | 0.88
27 | 4-9-244 |  | 电力电缆终端头制作安装 1kV以下室内干包式铜芯电力电缆 3*6 | 个 | 2 | 77.25 | 154.5 | 53.7 | 73.88 |  | 10.72 |  | 5.06 | 4 | 1.94 | 5.2 | 0.19 | 0.38
28 | 4-9-244 |  | 电力电缆终端头制作安装 1kV以下室内干包式铜芯电力电缆 4*6 | 个 | 4 | 77.25 | 309 | 107.4 | 147.76 |  | 21.44 |  | 10.12 | 8 | 3.88 | 10.4 | 0.19 | 0.76
29 | 4-9-244 |  | 电力电缆终端头制作安装 1kV以下室内干包式铜芯电力电缆4*2.5 | 个 | 68 | 77.25 | 5253 | 1825.8 | 2511.92 |  | 364.48 |  | 172.04 | 136 | 65.96 | 176.8 | 0.19 | 12.92
30 | 4-9-245 |  | 电力电缆终端头制作安装 1kV以下室内干包式铜芯电力电缆 4*16 | 个 | 8 | 100.06 | 800.48 | 302.48 | 344.96 |  | 60.96 |  | 28.8 | 22.72 | 10.96 | 29.6 | 0.27 | 2.16
31 | 4-9-321 |  | 控制电缆终端头制作安装 电缆芯数≤14芯 | 个 | 68 | 120.9 | 8221.2 | 4145.28 | 2005.32 |  | 824.84 |  | 389.64 | 307.36 | 148.24 | 400.52 | 0.43 | 29.24
工 程 预 算 表
工程名称: |  | 180600 原料成品车间 DQ | [9 empty] | 第3页 总8页
序号 | 编号 |  | 名称 | 单位 | 工程量 | 单价 | 合价 | 其中 | [8 empty] | 综合工日
[8 empty] | 人工合价 | 材料 合价 | 机械 合价 | 管理费 合价 |  | 利润 合价 | 安文费 合价 | 其他措施 合价 | 规费 合价 | 含量 | 合计
32 | 4-6-41 |  | 微型电机、变频机组检查接线 微型电机 | 台 | 34 | 151.68 | 5157.12 | 2308.6 | 1740.8 |  | 440.98 |  | 208.42 | 164.56 | 79.56 | 214.2 | 0.46 | 15.64
33 | 4-6-28 |  | 交流防爆电动机检查接线 功率≤13kW | 台 | 2 | 698.22 | 1396.44 | 844.26 | 132.42 | 17.44 | 160.18 |  | 75.74 | 59.78 | 28.86 | 77.76 | 2.84 | 5.68
34 | 4-6-29 |  | 交流防爆电动机检查接线 功率≤30kW | 台 | 4 | 950.21 | 3800.84 | 2292.76 | 375.52 | 38.88 | 435.48 |  | 205.88 | 162.48 | 78.44 | 211.4 | 3.86 | 15.44
35 | 4-17-138 |  | 交流变频调速电动机负载调试 交流异步电动机 功率≤13kW | 台 | 2 | 5135.09 | 10270.18 | 4422.96 | 97.02 | 3798.04 | 777.3 |  | 367.52 | 290.02 | 140 | 377.32 | 13.78 | 27.56
36 | 4-17-139 |  | 交流变频调速电动机负载调试 交流异步电动机 功率≤30kW | 台 | 4 | 6845.78 | 27383.12 | 11794 | 259.72 | 10124.68 | 2072.36 |  | 979.84 | 773.24 | 373.28 | 1006 | 18.37 | 73.48
37 | 4-17-118 |  | 交流异步电动机负载调试 低压绕线型 速断、过流保护 | 台 | 34 | 3770.93 | 128211.62 | 48904.92 | 857.48 | 56870.78 | 8591.8 |  | 4062.32 | 3205.86 | 1547.68 | 4170.78 | 8.96 | 304.64
38 | 4-13-181 |  | 明装防爆接线盒安装 | 个 | 28 | 56.24 | 1574.72 | 323.12 | 1072.96 |  | 71.12 |  | 33.6 | 26.6 | 12.88 | 34.44 | 0.09 | 2.52
39 | 补充主材003 |  | 防爆活接头DN20 | 个 | 56 | 6.17 | 345.52 |  | 345.52
40 | 4-12-79 |  | 防爆钢管敷设 砖、混凝土结构明配 公称直径DN≤25 | 10m | 151.6 | 438.73 | 66511.47 | 26231.35 | 25452.12 | 116.73 | 5856.31 |  | 2769.73 | 2186.07 | 1055.14 | 2844.02 | 1.37 | 207.692
41 | 4-12-80 |  | 防爆钢管敷设 砖、混凝土结构明配 公称直径DN≤32 | 10m | 10 | 513.01 | 5130.1 | 1803.3 | 2313.3 | 7.7 | 400.5 |  | 189.4 | 149.4 | 72.1 | 194.4 | 1.42 | 14.2
42 | 4-12-81 |  | 防爆钢管敷设 砖、混凝土结构明配 公称直径DN≤40 | 10m | 0.8 | 538.78 | 431.02 | 162.5 | 177.25 | 0.62 | 36.1 |  | 17.07 | 13.47 | 6.5 | 17.52 | 1.6 | 1.28
43 | 4-12-82 |  | 防爆钢管敷设 砖、混凝土结构明配 公称直径DN≤50 | 10m | 0.7 | 639.4 | 447.58 | 154.48 | 205.79 | 0.54 | 34.55 |  | 16.34 | 12.89 | 6.22 | 16.77 | 1.75 | 1.225
44 | 4-12-83 |  | 防爆钢管敷设 砖、混凝土结构明配 公称直径DN≤65 | 10m | 0.8 | 870.6 | 696.48 | 255.3 | 297.37 | 1.02 | 56.86 |  | 26.88 | 21.22 | 10.24 | 27.6 | 2.52 | 2.016
45 | 4-7-5 |  | 一般铁构件制作 | t | 0.793 | 14890.85 | 11814.4 | 4992.87 | 3880.91 | 316.17 | 1044.98 |  | 494.08 | 389.9 | 188.23 | 507.26 | 46.7 | 37.0518
46 | 4-7-6 |  | 一般铁构件安装 | t | 0.793 | 7484.94 | 5938.55 | 3629.97 | 114.38 | 286.27 | 759.68 |  | 359.19 | 283.45 | 136.84 | 368.77 | 33.95 | 26.9359
47 | 6-8-99 |  | 其他项目安装 金属挠性管安装 防爆型 | 10根 | 8.2 | 391.67 | 3211.69 | 1221.06 | 1514.38 |  | 189.58 |  | 89.63 | 70.77 | 34.19 | 92.09 | 0.82 | 6.724
工 程 预 算 表
工程名称: |  | 180600 原料成品车间 DQ | [9 empty] | 第4页 总8页
序号 | 编号 |  | 名称 | 单位 | 工程量 | 单价 | 合价 | 其中 | [8 empty] | 综合工日
[8 empty] | 人工合价 | 材料 合价 | 机械 合价 | 管理费 合价 |  | 利润 合价 | 安文费 合价 | 其他措施 合价 | 规费 合价 | 含量 | 合计
48 | 6-8-99 |  | 其他项目安装 金属挠性管安装 防爆型 | 10根 | 1 | 793.65 | 793.65 | 148.91 | 586.66 |  | 23.12 |  | 10.93 | 8.63 | 4.17 | 11.23 | 0.82 | 0.82
|  |  | 照明 |  |  |  | 118876.61
1 | 4-2-77 |  | 成套配电箱安装 悬挂、嵌入式半周长1.5m | 台 | 1 | 302.84 | 302.84 | 180.27 | 29.78 |  | 36.95 |  | 17.47 | 13.79 | 6.65 | 17.93 | 1.31 | 1.31
2 | 4-2-77 |  | 成套配电箱安装 悬挂、嵌入式半周长1.5m | 台 | 1 | 302.84 | 302.84 | 180.27 | 29.78 |  | 36.95 |  | 17.47 | 13.79 | 6.65 | 17.93 | 1.31 | 1.31
3 | 4-14-156 |  | 标志、诱导装饰灯具安装 墙壁式 | 套 | 82 | 56.86 | 4662.52 | 1835.98 | 1839.26 |  | 392.78 |  | 186.14 | 146.78 | 70.52 | 191.06 | 0.17 | 13.94
4 | 4-14-236 |  | 密封灯具安装 防爆灯 直杆式 | 套 | 33 | 83.71 | 2762.43 | 1202.52 | 928.62 |  | 251.46 |  | 118.8 | 93.72 | 45.21 | 122.1 | 0.27 | 8.91
5 | 4-14-236 |  | 密封灯具安装 防爆灯吸顶灯 | 套 | 10 | 83.71 | 837.1 | 364.4 | 281.4 |  | 76.2 |  | 36 | 28.4 | 13.7 | 37 | 0.27 | 2.7
6 | 4-14-237 |  | 密封灯具安装 防爆灯 弯杆式 | 套 | 7 | 87.17 | 610.19 | 255.08 | 221.2 |  | 53.34 |  | 25.2 | 19.88 | 9.59 | 25.9 | 0.27 | 1.89
7 | 4-14-237 |  | 密封灯具安装 防爆灯 壁灯 | 套 | 18 | 87.17 | 1569.06 | 655.92 | 568.8 |  | 137.16 |  | 64.8 | 51.12 | 24.66 | 66.6 | 0.27 | 4.86
8 | 4-15-16 |  | 控制开关安装 防爆型 | 个 | 32 | 61.59 | 1970.88 | 1159.68 | 186.56 | 34.88 | 234.88 |  | 111.04 | 87.68 | 42.24 | 113.92 | 0.26 | 8.32
9 | 4-9-159 |  | 室内敷设电力电缆 铜芯电力电缆敷设 电缆截面≤10mm2 | 10m | 61 | 203.82 | 12433.02 | 1861.72 | 8863.91 | 583.16 | 447.74 |  | 211.67 | 167.14 | 80.52 | 217.16 | 0.26 | 15.86
10 | 4-9-159 |  | 室内敷设电力电缆 铜芯电力电缆敷设 电缆截面≤10mm2 | 10m | 49 | 192 | 9408 | 1495.48 | 6541.01 | 468.44 | 359.66 |  | 170.03 | 134.26 | 64.68 | 174.44 | 0.26 | 12.74
11 | 4-9-244 |  | 电力电缆终端头制作安装 1kV以下室内干包式铜芯电力电缆 电缆截面≤10mm2 | 个 | 300 | 77.25 | 23175 | 8055 | 11082 |  | 1608 |  | 759 | 600 | 291 | 780 | 0.19 | 57
12 | 4-12-78 |  | 防爆钢管敷设 砖、混凝土结构明配 公称直径DN≤20 | 10m | 110 | 368.02 | 40482.2 | 17101.7 | 13874.3 |  | 3785.1 |  | 1789.7 | 1412.4 | 682 | 1837 | 1.22 | 134.2
13 | 4-13-181 |  | 明装防爆接线盒安装 | 个 | 150 | 18.5 | 2775 | 1731 | 87 |  | 381 |  | 180 | 142.5 | 69 | 184.5 | 0.09 | 13.5
14 | 4-13-181 |  | 明装防爆接线盒安装 | 个 | 70 | 56.24 | 3936.8 | 807.8 | 2682.4 |  | 177.8 |  | 84 | 66.5 | 32.2 | 86.1 | 0.09 | 6.3
15 | 6-8-99 |  | 其他项目安装 金属挠性管安装 防爆型 | 10根 | 0.6 | 907.98 | 544.79 | 89.35 | 420.6 |  | 13.87 |  | 6.56 | 5.18 | 2.5 | 6.74 | 0.82 | 0.492
16 | 4-7-5 |  | 一般铁构件制作 | t | 0.392 | 14934.26 | 5860.2 | 2469.38 | 1936.46 | 156.37 | 516.83 |  | 244.36 | 192.84 | 93.09 | 250.88 | 46.7 | 18.3251
17 | 4-7-6 |  | 一般铁构件安装 | t | 0.392 | 7484.94 | 2937.09 | 1795.31 | 56.57 | 141.59 | 375.72 |  | 177.65 | 140.19 | 67.68 | 182.39 | 33.95 | 13.322
18 | 4-9-333 |  | 电缆防火设施安装 防火涂料 | kg | 5 | 77.99 | 389.95 | 148.25 | 163.75 |  | 31.05 |  | 14.65 | 11.6 | 5.6 | 15.05 | 0.22 | 1.1
工 程 预 算 表
工程名称: |  | 180600 原料成品车间 DQ | [9 empty] | 第5页 总8页
序号 | 编号 |  | 名称 | 单位 | 工程量 | 单价 | 合价 | 其中 | [8 empty] | 综合工日
[8 empty] | 人工合价 | 材料 合价 | 机械 合价 | 管理费 合价 |  | 利润 合价 | 安文费 合价 | 其他措施 合价 | 规费 合价 | 含量 | 合计
19 | 6-8-99 |  | 其他项目安装 金属挠性管安装 防爆型 | 10根 | 10 | 391.67 | 3916.7 | 1489.1 | 1846.8 |  | 231.2 |  | 109.3 | 86.3 | 41.7 | 112.3 | 0.82 | 8.2
|  |  | 防雷接地 |  |  |  | 79148.95
1 | 4-10-58 |  | 户外铜接地绞线敷设 | m | 200 | 87.6 | 17520 | 6300 | 7960 |  | 1298 |  | 614 | 484 | 234 | 630 | 0.23 | 46
2 | 4-10-58 |  | 户外铜接地绞线敷设 | m | 30 | 76.05 | 2281.5 | 945 | 847.5 |  | 194.7 |  | 92.1 | 72.6 | 35.1 | 94.5 | 0.23 | 6.9
3 | 4-10-56 |  | 户内接地母线敷设 | m | 450 | 41.56 | 18702 | 4986 | 10899 | 261 | 1017 |  | 481.5 | 378 | 184.5 | 495 | 0.08 | 36
4 | 4-10-56 |  | 户内接地母线敷设 | m | 290 | 41.45 | 12020.5 | 3213.2 | 6991.9 | 168.2 | 655.4 |  | 310.3 | 243.6 | 118.9 | 319 | 0.08 | 23.2
5 | 4-10-54 |  | 接地极(板)制作与安装 接地极板 铜板 | 块 | 12 | 533.68 | 6404.16 | 2407.44 | 2730.12 |  | 504.36 |  | 238.44 | 188.16 | 90.84 | 244.8 | 1.49 | 17.88
6 | 4-10-43 |  | 避雷引下线敷设 断接卡子制作安装 | 套 | 33 | 46.6 | 1537.8 | 957 | 66 | 0.33 | 204.93 |  | 96.69 | 76.56 | 36.96 | 99.33 | 0.22 | 7.26
7 | 4-10-45 |  | 避雷网安装 沿折板支架敷设 | m | 320 | 41.35 | 13232 | 6979.2 | 2188.8 | 441.6 | 1443.2 |  | 681.6 | 537.6 | 259.2 | 700.8 | 0.16 | 51.2
8 | 5-7-63 |  | 等电位连接 S型等电位 接地汇流排 | 块 | 1 | 384.21 | 384.21 | 9.37 | 369.76 | 0.11 | 1.98 |  | 0.93 | 0.74 | 0.36 | 0.96 | 0.07 | 0.07
9 | 4-10-58 |  | 户外铜接地绞线敷设 | m | 4 | 59.21 | 236.84 | 126 | 45.64 |  | 25.96 |  | 12.28 | 9.68 | 4.68 | 12.6 | 0.23 | 0.92
10 | 4-10-58 |  | 户外铜接地绞线敷设 | m | 10 | 63.68 | 636.8 | 315 | 158.8 |  | 64.9 |  | 30.7 | 24.2 | 11.7 | 31.5 | 0.23 | 2.3
11 | 4-10-58 |  | 户外铜接地绞线敷设 | m | 2 | 72.26 | 144.52 | 63 | 48.92 |  | 12.98 |  | 6.14 | 4.84 | 2.34 | 6.3 | 0.23 | 0.46
12 | 4-10-58 |  | 户外铜接地绞线敷设 | m | 2 | 114.17 | 228.34 | 63 | 132.74 |  | 12.98 |  | 6.14 | 4.84 | 2.34 | 6.3 | 0.23 | 0.46
13 | 4-4-26 |  | 压铜接线端子 导线截面≤10mm2 | 个 | 2 | 8.76 | 17.52 | 7.28 | 5.98 |  | 1.7 |  | 0.8 | 0.64 | 0.3 | 0.82 | 0.03 | 0.06
14 | 4-4-26 |  | 压铜接线端子 导线截面≤16mm2 | 个 | 4 | 8.76 | 35.04 | 14.56 | 11.96 |  | 3.4 |  | 1.6 | 1.28 | 0.6 | 1.64 | 0.03 | 0.12
15 | 4-4-27 |  | 压铜接线端子 导线截面≤25mm2 | 个 | 2 | 13.07 | 26.14 | 10.44 | 10.04 |  | 2.26 |  | 1.06 | 0.84 | 0.4 | 1.1 | 0.04 | 0.08
16 | 4-4-28 |  | 压铜接线端子 导线截面≤70mm2 | 个 | 2 | 24.8 | 49.6 | 21.4 | 16.84 |  | 4.52 |  | 2.14 | 1.68 | 0.82 | 2.2 | 0.08 | 0.16
17 | 4-12-130 |  | 刚性阻燃管敷设 砖、混凝土结构明配 外径50mm | 10m | 2 | 251.87 | 503.74 | 209.36 | 176.82 |  | 46.8 |  | 22.14 | 17.46 | 8.44 | 22.72 | 0.83 | 1.66
18 | 4-10-79 |  | 接地系统测试 接地网 | 系统 | 1 | 1487.66 | 1487.66 | 842.97 | 34.94 | 222.29 | 154.28 |  | 72.94 | 57.56 | 27.79 | 74.89 | 5.47 | 5.47
19 | 借5-355 |  | 预制混凝土构件安装 小型构件 每件体积 ≤0.1m3 | 10m3 | 0.039 | 63227.41 | 2440.58 | 23.67 | 2400.92 |  | 6.7 |  | 3.62 | 2.1 | 0.97 | 2.6 | 4.81 | 0.1857
工 程 预 算 表
工程名称: |  | 180600 原料成品车间 DQ | [9 empty] | 第6页 总8页
序号 | 编号 |  | 名称 | 单位 | 工程量 | 单价 | 合价 | 其中 | [8 empty] | 综合工日
[8 empty] | 人工合价 | 材料 合价 | 机械 合价 | 管理费 合价 |  | 利润 合价 | 安文费 合价 | 其他措施 合价 | 规费 合价 | 含量 | 合计
20 | 补充主材001@1 |  | 焊接模具40/40 | 套 | 1 | 220 | 220 |  | 220
21 | 补充主材001@2 |  | 焊接模具40/25 | 套 | 1 | 220 | 220 |  | 220
22 | 补充主材001 |  | 焊接模具40/Φ25 | 套 | 1 | 245 | 245 |  | 245
23 | 补充主材002@1 |  | 放热焊剂40/40 40/25 115 | 包 | 15 | 15 | 225 |  | 225
24 | 补充主材002 |  | 放热焊剂40/Φ25 250 | 包 | 14 | 25 | 350 |  | 350
|  |  | 变更单部分 |  |  |  | 30278.01
|  |  | 25001-180600-SPC-070-DCN-D-0001变更单 |  |  |  | 17845.18
1 | 4-10-56 |  | 户内接地母线敷设 | m | 230 | 41.56 | 9558.8 | 2548.4 | 5570.6 | 133.4 | 519.8 |  | 246.1 | 193.2 | 94.3 | 253 | 0.08 | 18.4
2 | 4-10-56 |  | 户内接地母线敷设 | m | 185 | 41.45 | 7668.25 | 2049.8 | 4460.35 | 107.3 | 418.1 |  | 197.95 | 155.4 | 75.85 | 203.5 | 0.08 | 14.8
3 | 4-14-237 |  | 密封灯具安装 防爆灯 弯杆式 | 套 | 1 | 87.17 | 87.17 | 36.44 | 31.6 |  | 7.62 |  | 3.6 | 2.84 | 1.37 | 3.7 | 0.27 | 0.27
4 | 4-9-159 |  | 室内敷设电力电缆 铜芯电力电缆敷设 电缆截面≤10mm2 | 10m | 1 | 203.82 | 203.82 | 30.52 | 145.31 | 9.56 | 7.34 |  | 3.47 | 2.74 | 1.32 | 3.56 | 0.26 | 0.26
5 | 4-14-156 |  | 标志、诱导装饰灯具安装 墙壁式 | 套 | -1 | 56.86 | -56.86 | -22.39 | -22.43 |  | -4.79 |  | -2.27 | -1.79 | -0.86 | -2.33 | 0.17 | -0.17
6 | 4-9-159 |  | 室内敷设电力电缆 铜芯电力电缆敷设 电缆截面≤10mm2 | 10m | 2 | 192 | 384 | 61.04 | 266.98 | 19.12 | 14.68 |  | 6.94 | 5.48 | 2.64 | 7.12 | 0.26 | 0.52
|  |  | 25001-180600-SPC-070-DCN-D-0003变更单 |  |  |  | 118.85
1 | 4-12-80 |  | 防爆钢管敷设 砖、混凝土结构明配 公称直径DN≤32 | 10m | 1.6 | 513.01 | 820.82 | 288.53 | 370.13 | 1.23 | 64.08 |  | 30.3 | 23.9 | 11.54 | 31.1 | 1.42 | 2.272
2 | 4-12-79 |  | 防爆钢管敷设 砖、混凝土结构明配 公称直径DN≤25 | 10m | -1.6 | 438.73 | -701.97 | -276.85 | -268.62 | -1.23 | -61.81 |  | -29.23 | -23.07 | -11.14 | -30.02 | 1.37 | -2.192
|  |  | 25001-180600-SPC-070-DCN-D-0004电气变更单 |  |  |  | -2613.17
工 程 预 算 表
工程名称: |  | 180600 原料成品车间 DQ | [9 empty] | 第7页 总8页
序号 | 编号 |  | 名称 | 单位 | 工程量 | 单价 | 合价 | 其中 | [8 empty] | 综合工日
[8 empty] | 人工合价 | 材料 合价 | 机械 合价 | 管理费 合价 |  | 利润 合价 | 安文费 合价 | 其他措施 合价 | 规费 合价 | 含量 | 合计
1 | 4-9-159 *1.15 |  | 室内敷设电力电缆 铜芯电力电缆敷设 5*10 | 10m | -25.8 | 83.39 | -2151.46 | -905.58 | -415.64 | -283.54 | -217.75 |  | -102.94 | -81.27 | -39.22 | -105.52 | 0.3 | -7.7142
2 | 4-12-80 |  | 防爆钢管敷设 砖、混凝土结构明配 公称直径DN≤32 | 10m | -0.9 | 513.01 | -461.71 | -162.3 | -208.2 | -0.69 | -36.05 |  | -17.05 | -13.45 | -6.49 | -17.5 | 1.42 | -1.278
|  |  | 25001-180600-SPC-070-DCN-D-0005变更单 |  |  |  | 3863.39
1 | 4-2-77 |  | 成套配电箱安装 悬挂、嵌入式半周长1.5m | 台 | 1 | 302.84 | 302.84 | 180.27 | 29.78 |  | 36.95 |  | 17.47 | 13.79 | 6.65 | 17.93 | 1.31 | 1.31
2 | 4-17-41 |  | 自动投入装置系统调试 备用电源自动投入装置 | 系统(套) | 1 | 1182.62 | 1182.62 | 497.65 | 25.43 | 439.96 | 87.43 |  | 41.34 | 32.62 | 15.75 | 42.44 | 3.1 | 3.1
3 | 4-9-159 |  | 室内敷设电力电缆 铜芯电力电缆敷设 3*6 | 10m | 23.5 | 72.52 | 1704.22 | 717.22 | 329.24 | 224.66 | 172.49 |  | 81.55 | 64.39 | 31.02 | 83.66 | 0.26 | 6.11
4 | 4-9-244 |  | 电力电缆终端头制作安装 1kV以下室内干包式铜芯电力电缆 电缆截面≤10mm2 | 个 | 2 | 77.25 | 154.5 | 53.7 | 73.88 |  | 10.72 |  | 5.06 | 4 | 1.94 | 5.2 | 0.19 | 0.38
5 | 4-12-79 |  | 防爆钢管敷设 砖、混凝土结构明配 公称直径DN≤25 | 10m | 0.9 | 438.73 | 394.86 | 155.73 | 151.1 | 0.69 | 34.77 |  | 16.44 | 12.98 | 6.26 | 16.88 | 1.37 | 1.233
6 | 4-10-56 |  | 户内接地母线敷设 | m | 3 | 41.45 | 124.35 | 33.24 | 72.33 | 1.74 | 6.78 |  | 3.21 | 2.52 | 1.23 | 3.3 | 0.08 | 0.24
|  |  | 变更单 180600-SPC-070-DCN-D-0008 |  |  |  | 11063.76
1 | 4-2-78 |  | 成套配电箱安装 悬挂、嵌入式半周长2.5m | 台 | 1 | 378.28 | 378.28 | 218.56 | 41.74 | 5.36 | 44.84 |  | 21.2 | 16.73 | 8.08 | 21.77 | 1.59 | 1.59
2 | 4-9-159 *1.15 |  | 室内敷设电力电缆 铜芯电力电缆敷设 电缆截面≤10mm2 实际芯数(芯):5 | 10m | 24.6 | 83.39 | 2051.39 | 863.46 | 396.31 | 270.35 | 207.62 |  | 98.15 | 77.49 | 37.39 | 100.61 | 0.3 | 7.3554
3 | 4-9-159 |  | 室内敷设电力电缆 铜芯电力电缆敷设 电缆截面≤10mm2 | 10m | 10 | 72.52 | 725.2 | 305.2 | 140.1 | 95.6 | 73.4 |  | 34.7 | 27.4 | 13.2 | 35.6 | 0.26 | 2.6
4 | 4-9-244 *1.15 |  | 电力电缆终端头制作安装 1kV以下室内干包式铜芯电力电缆 电缆截面≤10mm2 实际芯数(芯):5 | 个 | 2 | 88.85 | 177.7 | 61.76 | 84.98 |  | 12.32 |  | 5.82 | 4.6 | 2.24 | 5.98 | 0.22 | 0.437
工 程 预 算 表
工程名称: |  | 180600 原料成品车间 DQ | [9 empty] | 第8页 总8页
序号 | 编号 |  | 名称 | 单位 | 工程量 | 单价 | 合价 | 其中 | [8 empty] | 综合工日
[8 empty] | 人工合价 | 材料 合价 | 机械 合价 | 管理费 合价 |  | 利润 合价 | 安文费 合价 | 其他措施 合价 | 规费 合价 | 含量 | 合计
5 | 4-9-244 |  | 电力电缆终端头制作安装 1kV以下室内干包式铜芯电力电缆 电缆截面≤10mm2 | 个 | 4 | 77.25 | 309 | 107.4 | 147.76 |  | 21.44 |  | 10.12 | 8 | 3.88 | 10.4 | 0.19 | 0.76
6 | 4-13-181 |  | 明装防爆接线盒安装 | 个 | 30 | 18.5 | 555 | 346.2 | 17.4 |  | 76.2 |  | 36 | 28.5 | 13.8 | 36.9 | 0.09 | 2.7
7 | 4-12-79 |  | 防爆钢管敷设 砖、混凝土结构明配 公称直径DN≤25 | 10m | 10 | 438.73 | 4387.3 | 1730.3 | 1678.9 | 7.7 | 386.3 |  | 182.7 | 144.2 | 69.6 | 187.6 | 1.37 | 13.7
8 | 4-12-80 |  | 防爆钢管敷设 砖、混凝土结构明配 公称直径DN≤32 | 10m | 1.5 | 513.01 | 769.52 | 270.5 | 347 | 1.16 | 60.08 |  | 28.41 | 22.41 | 10.82 | 29.16 | 1.42 | 2.13
9 | 4-10-56 |  | 户内接地母线敷设 | m | 10 | 41.45 | 414.5 | 110.8 | 241.1 | 5.8 | 22.6 |  | 10.7 | 8.4 | 4.1 | 11 | 0.08 | 0.8
10 | 4-7-5 |  | 一般铁构件制作 | t | 0.044 | 14934.26 | 651.13 | 274.38 | 215.16 | 17.37 | 57.43 |  | 27.15 | 21.43 | 10.34 | 27.88 | 46.7 | 2.0361
11 | 4-7-6 |  | 一般铁构件安装 | t | 0.044 | 7484.94 | 326.34 | 199.48 | 6.29 | 15.73 | 41.75 |  | 19.74 | 15.58 | 7.52 | 20.27 | 33.95 | 1.4802
12 | 4-10-58 |  | 户外铜接地绞线敷设 | m | 5 | 63.68 | 318.4 | 157.5 | 79.4 |  | 32.45 |  | 15.35 | 12.1 | 5.85 | 15.75 | 0.23 | 1.15
|  |  | 合计 |  |  |  | 621212.01 | 244440.4 | 163621.04 | 86718.93 | 50339.71 |  | 23802.16 | 18780.42 | 9073.56000000001 | 24435.87 |  | 1784.5005